## Sheet1
ï»¿Time | Equiv. Ratio (AFR) | RPM (RPM) | Calculated Load (%) | Long Term FT (%) | Mass Airflow (g/s) | MAF Voltage (V) | Short Term FT (%) | Throttle Position (%) | Vehicle Speed (mph)
0 | 14.55 | 3749 | 83.1 | -0.94 | 81.88 | 2.91 | 23.24 | 66.69 | 39.77
0.03 | 14.26 | 3776 | 82.71 | -0.94 | 82.11 | 2.92 | 23.24 | 66.69 | 39.77
0.07 | 14.11 | 3789 | 83.1 | -0.94 | 83.01 | 2.93 | 23.24 | 66.69 | 39.77
0.11 | 13.67 | 3855 | 83.1 | -0.94 | 85.07 | 2.93 | 21.68 | 66.69 | 39.77
0.15 | 13.23 | 3840 | 83.1 | -0.94 | 85.75 | 2.92 | 20.12 | 66.69 | 40.39
0.19 | 12.94 | 3844 | 83.1 | -0.94 | 85.3 | 2.9 | 17.78 | 66.69 | 40.39
0.21 | 12.64 | 3854 | 83.1 | -0.94 | 84.15 | 2.92 | 16.22 | 66.69 | 40.39
0.25 | 12.35 | 3873 | 83.1 | -0.94 | 85.07 | 2.95 | 13.88 | 66.69 | 40.39
0.27 | 12.2 | 3904 | 82.71 | -0.94 | 86.44 | 2.97 | 11.54 | 66.69 | 41.01
0.3 | 11.91 | 3910 | 82.71 | -0.94 | 87.13 | 2.97 | 9.2 | 66.69 | 41.01
0.33 | 11.76 | 3944 | 82.71 | -0.94 | 87.59 | 2.97 | 6.86 | 66.69 | 41.01
0.35 | 11.76 | 3946 | 82.71 | -0.94 | 89.19 | 2.96 | 2.96 | 66.69 | 41.63
0.39 | 11.91 | 3965 | 82.71 | -0.94 | 88.27 | 2.95 | 2.18 | 66.69 | 41.63
0.43 | 12.05 | 3948 | 82.71 | -0.94 | 89.42 | 2.97 | 1.4 | 66.69 | 41.63
0.45 | 12.35 | 3957 | 82.71 | -0.94 | 89.87 | 2.98 | 0.62 | 66.69 | 41.63
0.49 | 12.64 | 3996 | 82.32 | -0.94 | 88.5 | 2.97 | -0.16 | 66.69 | 41.63
0.53 | 12.94 | 4023 | 82.32 | -0.94 | 89.42 | 2.98 | -0.16 | 66.69 | 42.25
0.55 | 13.08 | 4044 | 82.32 | -0.94 | 91.26 | 3 | -0.16 | 66.69 | 41.63
0.59 | 13.38 | 4060 | 82.32 | -0.94 | 91.03 | 3 | -0.16 | 66.69 | 42.25
0.61 | 13.23 | 4062 | 82.32 | -0.94 | 91.74 | 3.01 | -0.16 | 66.69 | 42.25
0.63 | 13.08 | 4043 | 82.32 | -0.94 | 92.91 | 3.01 | -0.16 | 66.69 | 42.25
0.67 | 12.94 | 4040 | 82.32 | -0.94 | 92.68 | 3.01 | -0.16 | 66.69 | 42.25
0.69 | 12.79 | 4065 | 82.32 | -0.94 | 91.72 | 3 | -0.16 | 66.69 | 42.25
0.71 | 12.64 | 4069 | 82.32 | -0.94 | 91.95 | 2.98 | -0.16 | 66.69 | 42.87
0.75 | 12.64 | 4102 | 82.32 | -0.94 | 91.51 | 3.03 | -0.16 | 66.69 | 42.87
0.77 | 12.64 | 4124 | 82.32 | -0.94 | 93.14 | 3.03 | -0.16 | 66.69 | 42.87
0.81 | 12.49 | 4136 | 82.32 | -0.94 | 94.36 | 3.01 | -0.16 | 66.69 | 42.87
0.83 | 12.49 | 4149 | 82.32 | -0.94 | 94.12 | 3.04 | -0.16 | 66.69 | 43.5
0.87 | 12.35 | 4156 | 82.32 | -0.94 | 94.36 | 3.02 | -0.16 | 66.69 | 43.5
0.92 | 12.49 | 4179 | 82.32 | -0.94 | 93.39 | 3.04 | -0.16 | 66.69 | 43.5
0.93 | 12.49 | 4187 | 82.32 | -0.94 | 94.12 | 3.03 | -0.16 | 66.69 | 43.5
0.95 | 12.49 | 4200 | 82.32 | -0.94 | 93.63 | 3.03 | -0.16 | 66.69 | 44.12
0.99 | 12.64 | 4193 | 82.32 | -0.94 | 93.87 | 3.03 | -0.16 | 66.69 | 44.12
1.04 | 12.49 | 4217 | 82.32 | -0.94 | 94.85 | 3.05 | -0.16 | 66.69 | 44.12
1.05 | 12.64 | 4244 | 82.32 | -0.94 | 96.08 | 3.04 | -0.16 | 66.69 | 45.36
1.09 | 12.49 | 4288 | 82.32 | -0.94 | 96.08 | 3.05 | -0.16 | 66.69 | 44.74
1.11 | 12.64 | 4306 | 82.32 | -0.94 | 97.3 | 3.03 | -0.16 | 66.69 | 44.74
1.15 | 12.79 | 4320 | 82.32 | -0.94 | 95.34 | 3.05 | -0.16 | 66.69 | 44.74
1.19 | 12.94 | 4283 | 82.32 | -0.94 | 96.57 | 3.05 | -0.16 | 66.69 | 45.36
1.21 | 13.08 | 4284 | 82.32 | -0.94 | 96.08 | 3.06 | -0.16 | 66.69 | 45.36
1.23 | 13.23 | 4308 | 82.32 | -0.94 | 97.3 | 3.04 | -0.16 | 66.69 | 45.36
1.25 | 13.08 | 4351 | 82.32 | -0.94 | 96.08 | 3.06 | -0.16 | 66.69 | 45.36
1.29 | 13.08 | 4389 | 82.32 | -0.94 | 97.54 | 3.07 | -0.16 | 66.69 | 45.98
1.31 | 13.08 | 4428 | 82.32 | -0.94 | 98.28 | 3.06 | -0.16 | 66.69 | 45.36
1.35 | 13.23 | 4419 | 82.32 | -0.94 | 99.5 | 3.08 | -0.16 | 66.69 | 45.98
1.37 | 13.23 | 4407 | 82.32 | -0.94 | 99.26 | 3.05 | -0.16 | 66.69 | 45.98
1.42 | 13.23 | 4406 | 82.32 | -0.94 | 97.54 | 3.06 | -0.16 | 66.69 | 45.98
1.43 | 13.38 | 4388 | 82.32 | -0.94 | 97.54 | 3.06 | -0.16 | 66.69 | 45.98
1.48 | 13.23 | 4402 | 82.32 | -0.94 | 96.57 | 3.06 | -0.16 | 66.69 | 46.6
1.49 | 13.23 | 4438 | 82.32 | -0.94 | 97.3 | 3.07 | -0.16 | 66.69 | 46.6
1.53 | 13.23 | 4468 | 82.32 | -0.94 | 100.23 | 3.1 | -0.16 | 66.69 | 46.6
1.55 | 13.38 | 4501 | 82.32 | -0.94 | 100.72 | 3.09 | -0.16 | 66.69 | 47.22
1.59 | 13.23 | 4518 | 82.71 | -0.94 | 101.95 | 3.1 | -0.16 | 66.69 | 47.22
1.63 | 13.38 | 4522 | 82.71 | -0.94 | 100.72 | 3.11 | -0.16 | 66.69 | 47.22
1.65 | 13.38 | 4515 | 82.32 | -0.94 | 101.7 | 3.09 | -0.16 | 66.69 | 47.22
1.69 | 13.38 | 4506 | 82.71 | -0.94 | 102.68 | 3.11 | -0.16 | 66.69 | 47.85
1.71 | 13.38 | 4541 | 82.71 | -0.94 | 102.92 | 3.1 | -0.16 | 66.69 | 47.85
1.75 | 13.38 | 4571 | 82.71 | -0.94 | 102.44 | 3.12 | -0.16 | 66.69 | 47.85
1.77 | 13.38 | 4593 | 82.71 | -0.94 | 102.92 | 3.13 | -0.16 | 66.69 | 47.85
1.81 | 13.38 | 4620 | 83.1 | -0.94 | 103.2 | 3.11 | -0.16 | 66.69 | 47.85
1.85 | 13.38 | 4601 | 83.1 | -0.94 | 103.96 | 3.12 | -0.16 | 66.69 | 48.47
1.87 | 13.23 | 4622 | 83.1 | -0.94 | 103.94 | 3.11 | -0.16 | 66.69 | 48.47
1.89 | 13.23 | 4612 | 83.1 | -0.94 | 103.69 | 3.12 | -0.16 | 66.69 | 48.47
1.91 | 13.23 | 4668 | 83.1 | -0.94 | 105.21 | 3.15 | -0.16 | 66.69 | 49.71
1.95 | 13.23 | 4730 | 83.1 | -0.94 | 105.21 | 3.17 | -0.16 | 66.69 | 49.09
1.99 | 13.08 | 4758 | 83.5 | -0.94 | 108.88 | 3.18 | -0.16 | 66.69 | 49.09
2.01 | 13.08 | 4783 | 83.89 | -0.94 | 109.93 | 3.16 | -0.16 | 66.69 | 49.09
2.03 | 13.23 | 4727 | 83.89 | -0.94 | 109.41 | 3.17 | -0.16 | 66.69 | 49.71
2.07 | 13.23 | 4696 | 83.5 | -0.94 | 109.41 | 3.15 | -0.16 | 66.69 | 49.71
2.11 | 13.08 | 4686 | 83.5 | -0.94 | 108.36 | 3.15 | -0.16 | 66.69 | 49.71
2.15 | 12.94 | 4743 | 83.5 | -0.94 | 109.15 | 3.2 | -0.16 | 66.69 | 49.71
2.17 | 12.94 | 4817 | 83.5 | -0.94 | 109.93 | 3.18 | -0.16 | 66.69 | 50.33
2.21 | 12.94 | 4849 | 83.89 | -0.94 | 112.03 | 3.2 | -0.16 | 66.69 | 50.33
2.23 | 13.08 | 4859 | 84.28 | -0.94 | 112.29 | 3.18 | -0.16 | 66.69 | 50.33
2.25 | 13.08 | 4852 | 84.28 | -0.94 | 110.98 | 3.17 | -0.16 | 66.69 | 50.95
2.27 | 12.94 | 4815 | 83.89 | -0.94 | 110.98 | 3.18 | -0.16 | 66.69 | 50.95
2.31 | 12.94 | 4816 | 84.28 | -0.94 | 111.77 | 3.19 | -0.16 | 66.69 | 50.95
2.36 | 12.94 | 4858 | 84.28 | -0.94 | 112.29 | 3.22 | -0.16 | 66.69 | 50.95
2.37 | 12.94 | 4865 | 84.28 | -0.94 | 113.87 | 3.2 | -0.16 | 66.69 | 50.95
2.42 | 12.94 | 4909 | 84.28 | -0.94 | 115.49 | 3.25 | -0.16 | 66.69 | 50.95
2.43 | 12.94 | 4905 | 84.28 | -0.94 | 116.3 | 3.24 | -0.16 | 66.69 | 50.95
2.48 | 12.94 | 4931 | 84.28 | -0.94 | 116.58 | 3.26 | -0.16 | 66.69 | 51.57
2.49 | 12.94 | 4914 | 84.67 | -0.94 | 115.47 | 3.23 | -0.16 | 66.69 | 51.57
2.53 | 12.94 | 4947 | 84.67 | -0.94 | 116.86 | 3.23 | -0.16 | 66.69 | 51.57
2.57 | 12.79 | 4975 | 84.67 | -0.94 | 118.21 | 3.27 | -0.16 | 66.69 | 52.2
2.59 | 12.79 | 4991 | 84.67 | -0.94 | 119.85 | 3.28 | -0.16 | 66.69 | 52.2
2.61 | 12.94 | 5027 | 84.67 | -0.94 | 119.29 | 3.26 | -0.16 | 66.69 | 52.2
2.65 | 12.94 | 5035 | 85.06 | -0.94 | 120.13 | 3.3 | -0.16 | 66.69 | 53.44
2.69 | 12.94 | 5062 | 85.85 | -0.94 | 120.7 | 3.26 | -0.16 | 66.69 | 52.2
2.71 | 12.94 | 5039 | 85.85 | -0.94 | 119.85 | 3.25 | -0.16 | 66.69 | 52.82
2.73 | 12.94 | 5030 | 85.46 | -0.94 | 119.01 | 3.25 | -0.16 | 66.69 | 52.82
2.77 | 12.79 | 5033 | 85.85 | -0.94 | 119.29 | 3.28 | -0.16 | 66.69 | 52.82
2.79 | 12.79 | 5047 | 85.85 | -0.94 | 122.1 | 3.31 | -0.16 | 66.69 | 52.82
2.82 | 12.79 | 5092 | 85.85 | -0.94 | 122.94 | 3.31 | -0.16 | 66.69 | 53.44
2.85 | 12.79 | 5119 | 85.85 | -0.94 | 123.5 | 3.27 | -0.16 | 66.69 | 53.44
2.87 | 12.79 | 5147 | 86.24 | -0.94 | 121.82 | 3.29 | -0.16 | 66.69 | 53.44
2.89 | 12.79 | 5155 | 87.02 | -0.94 | 122.1 | 3.32 | -0.16 | 66.69 | 54.06
2.93 | 12.79 | 5171 | 87.42 | -0.94 | 123.78 | 3.32 | -0.16 | 66.69 | 54.06
2.95 | 12.79 | 5164 | 87.42 | -0.94 | 123.5 | 3.31 | -0.16 | 66.69 | 54.06
2.99 | 12.64 | 5194 | 87.42 | -0.94 | 123.22 | 3.3 | -0.16 | 66.69 | 54.06
3.01 | 12.64 | 5174 | 87.81 | -0.94 | 124.06 | 3.3 | -0.16 | 66.69 | 54.06
3.05 | 12.64 | 5178 | 87.81 | -0.94 | 122.94 | 3.31 | -0.16 | 66.69 | 54.06
3.09 | 12.49 | 5217 | 87.81 | -0.94 | 123.5 | 3.3 | -0.16 | 66.69 | 54.68
3.11 | 12.49 | 5240 | 88.2 | -0.94 | 124.06 | 3.33 | -0.16 | 66.69 | 54.68
3.13 | 12.49 | 5258 | 88.59 | -0.94 | 125.19 | 3.31 | -0.16 | 66.69 | 55.3
3.17 | 12.49 | 5274 | 88.98 | -0.94 | 126.31 | 3.34 | -0.16 | 66.69 | 55.3
3.21 | 12.49 | 5305 | 89.77 | -0.94 | 127.71 | 3.34 | -0.16 | 66.69 | 55.3
3.23 | 12.49 | 5281 | 89.77 | -0.94 | 127.15 | 3.34 | -0.16 | 66.69 | 55.3
3.25 | 12.35 | 5308 | 89.38 | -0.94 | 127.99 | 3.31 | -0.16 | 66.69 | 55.3
3.29 | 12.35 | 5297 | 89.38 | -0.94 | 127.15 | 3.33 | -0.16 | 66.69 | 55.92
3.33 | 12.35 | 5337 | 89.38 | -0.94 | 127.15 | 3.36 | -0.16 | 66.69 | 55.92
3.35 | 12.35 | 5369 | 90.16 | -0.94 | 129.13 | 3.35 | -0.16 | 66.69 | 55.92
3.37 | 12.35 | 5395 | 90.55 | -0.94 | 128.85 | 3.35 | -0.16 | 66.69 | 55.92
3.41 | 12.35 | 5391 | 90.94 | -0.94 | 130.01 | 3.35 | -0.16 | 66.69 | 56.54
3.46 | 12.2 | 5414 | 91.34 | -0.94 | 132.04 | 3.38 | -0.16 | 66.69 | 56.54
3.47 | 12.2 | 5420 | 91.34 | -0.94 | 132.34 | 3.37 | -0.16 | 66.69 | 56.54
3.52 | 12.2 | 5426 | 91.34 | -0.94 | 131.45 | 3.4 | -0.16 | 66.69 | 57.17
3.53 | 12.2 | 5457 | 91.34 | -0.94 | 131.17 | 3.36 | -0.16 | 66.69 | 57.17
3.57 | 12.35 | 5464 | 91.73 | -0.94 | 132.94 | 3.39 | -0.16 | 66.69 | 57.17
3.59 | 12.64 | 5450 | 91.73 | -0.94 | 132.94 | 3.4 | -0.16 | 66.69 | 57.17
3.63 | 12.79 | 5469 | 91.73 | -0.94 | 132.64 | 3.41 | -0.16 | 66.69 | 57.17
3.65 | 13.08 | 5511 | 91.73 | -0.94 | 134.13 | 3.42 | -0.16 | 66.69 | 57.79
3.67 | 13.23 | 5533 | 92.51 | -0.94 | 135.62 | 3.41 | -0.16 | 66.69 | 57.79
3.71 | 13.23 | 5550 | 92.9 | -0.94 | 136.22 | 3.39 | -0.16 | 66.69 | 57.79
3.76 | 13.23 | 5540 | 93.3 | -0.94 | 138 | 3.44 | -0.16 | 66.69 | 58.41
3.77 | 13.23 | 5579 | 93.3 | -0.94 | 138.6 | 3.43 | -0.16 | 66.69 | 58.41
3.79 | 13.23 | 5608 | 93.3 | -0.94 | 137.7 | 3.44 | -0.16 | 66.69 | 58.41
3.83 | 13.23 | 5619 | 93.69 | -0.94 | 139.49 | 3.47 | -0.16 | 66.69 | 58.41
3.88 | 13.38 | 5612 | 94.08 | -0.94 | 141.92 | 3.46 | -0.16 | 66.69 | 58.41
3.89 | 13.38 | 5611 | 94.08 | -0.94 | 142.82 | 3.47 | -0.16 | 66.69 | 59.03
3.93 | 13.38 | 5646 | 94.08 | -0.94 | 142.54 | 3.46 | -0.16 | 66.69 | 59.03
3.95 | 13.38 | 5655 | 94.08 | -0.94 | 142.84 | 3.46 | -0.16 | 66.69 | 59.03
3.99 | 13.38 | 5673 | 94.47 | -0.94 | 144.1 | 3.5 | -0.16 | 66.69 | 59.65
4.01 | 13.38 | 5664 | 94.47 | -0.94 | 146.88 | 3.47 | -0.16 | 66.69 | 59.65
4.06 | 13.38 | 5684 | 94.47 | -0.94 | 147.23 | 3.49 | -0.16 | 66.69 | 59.65
4.07 | 13.23 | 5710 | 95.26 | -0.94 | 148.44 | 3.55 | -0.16 | 66.69 | 59.65
4.11 | 13.23 | 5717 | 95.26 | -0.94 | 148.79 | 3.49 | -0.16 | 66.69 | 59.65
4.13 | 13.38 | 5754 | 95.26 | -0.94 | 149.41 | 3.51 | -0.16 | 66.69 | 60.27
4.19 | 13.23 | 5754 | 95.65 | -0.94 | 151.66 | 3.53 | -0.16 | 66.69 | 60.89
4.21 | 13.23 | 5784 | 95.65 | -0.94 | 152.95 | 3.51 | -0.16 | 66.69 | 60.27
4.25 | 13.23 | 5831 | 95.65 | -0.94 | 152.63 | 3.56 | -0.16 | 66.69 | 60.89
4.27 | 13.23 | 5838 | 96.04 | -0.94 | 155.22 | 3.57 | -0.16 | 66.69 | 60.89
4.31 | 13.23 | 5842 | 96.04 | -0.94 | 154.88 | 3.51 | -0.16 | 66.69 | 60.89
4.33 | 13.23 | 5818 | 96.43 | -0.94 | 154.6 | 3.51 | -0.16 | 66.69 | 61.52
4.37 | 13.38 | 5848 | 96.43 | -0.94 | 155.22 | 3.54 | -0.16 | 66.69 | 61.52
4.39 | 13.38 | 5871 | 96.82 | -0.94 | 158.55 | 3.59 | -0.16 | 66.69 | 61.52
4.43 | 13.38 | 5884 | 96.82 | -0.94 | 159.91 | 3.59 | -0.16 | 66.69 | 61.52
4.45 | 13.38 | 5927 | 96.82 | -0.94 | 160.55 | 3.64 | -0.16 | 66.69 | 62.14
4.51 | 13.38 | 5914 | 96.82 | -0.94 | 160.9 | 3.61 | -0.16 | 66.69 | 62.14
4.53 | 13.38 | 5920 | 97.22 | -0.94 | 157.93 | 3.63 | -0.16 | 66.69 | 62.14
4.57 | 13.38 | 5976 | 97.61 | -0.94 | 159.24 | 3.55 | -0.16 | 66.69 | 62.76
4.59 | 13.38 | 5999 | 97.61 | -0.94 | 161.24 | 3.63 | -0.16 | 66.69 | 62.76
4.61 | 13.38 | 5981 | 97.61 | -0.94 | 160.9 | 3.65 | -0.16 | 66.69 | 62.76
4.65 | 13.38 | 6022 | 98 | -0.94 | 159.91 | 3.64 | -0.16 | 66.69 | 62.76
4.67 | 13.23 | 5999 | 98 | -0.94 | 164.89 | 3.56 | -0.16 | 66.69 | 62.76
4.69 | 13.38 | 6031 | 98 | -0.94 | 161.91 | 3.66 | -0.16 | 66.69 | 63.38
4.73 | 13.23 | 6045 | 97.61 | -0.94 | 163.54 | 3.66 | -0.16 | 66.69 | 63.38
4.77 | 13.23 | 6058 | 97.61 | -0.94 | 162.27 | 3.6 | -0.16 | 66.69 | 63.38
4.79 | 13.23 | 6092 | 97.61 | -0.94 | 161.26 | 3.63 | -0.16 | 66.69 | 64
4.81 | 13.38 | 6114 | 97.61 | -0.94 | 162.57 | 3.6 | -0.16 | 66.69 | 64
4.85 | 13.23 | 6090 | 97.22 | -0.94 | 163.56 | 3.64 | -0.16 | 66.69 | 64
4.89 | 13.23 | 6140 | 97.22 | -0.94 | 165.56 | 3.61 | -0.16 | 66.69 | 64
4.94 | 13.23 | 6147 | 97.22 | -0.94 | 162.92 | 3.66 | -0.16 | 66.69 | 64
4.95 | 13.23 | 6150 | 97.22 | -0.94 | 165.24 | 3.6 | -0.16 | 66.69 | 64
4.99 | 13.23 | 6175 | 96.82 | -0.94 | 164.89 | 3.67 | -0.16 | 66.69 | 64.62
5.03 | 13.23 | 6168 | 96.82 | -0.94 | 166.94 | 3.68 | -0.16 | 66.69 | 64.62
5.05 | 13.08 | 6224 | 96.82 | -0.94 | 165.91 | 3.58 | -0.16 | 66.69 | 64.62
5.09 | 13.08 | 6232 | 96.43 | -0.94 | 166.59 | 3.66 | -0.16 | 66.69 | 65.24
5.13 | 13.08 | 6240 | 96.43 | -0.94 | 164.57 | 3.66 | -0.16 | 66.69 | 65.24
5.15 | 13.08 | 6212 | 96.43 | -0.94 | 164.55 | 3.67 | -0.16 | 66.69 | 65.24
5.17 | 12.94 | 6258 | 96.82 | -0.94 | 163.91 | 3.61 | -0.16 | 66.69 | 65.24
5.21 | 12.94 | 6253 | 96.43 | -0.94 | 161.2 | 3.57 | -0.16 | 66.69 | 65.24
5.25 | 12.94 | 6289 | 96.43 | -0.94 | 161.26 | 3.64 | -0.16 | 66.69 | 65.87
5.29 | 12.79 | 6306 | 96.43 | -0.94 | 160.55 | 3.54 | -0.16 | 66.69 | 65.87
5.31 | 12.64 | 6294 | 96.04 | -0.94 | 157.2 | 3.62 | -0.16 | 66.69 | 65.87
5.35 | 12.94 | 6306 | 96.04 | -0.94 | 161.22 | 3.55 | -0.16 | 66.69 | 65.87
5.37 | 13.23 | 6358 | 95.65 | -0.94 | 160.9 | 3.6 | -0.16 | 66.69 | 66.49
5.39 | 13.38 | 6344 | 96.04 | -0.94 | 159.84 | 3.58 | -0.16 | 66.69 | 66.49
5.43 | 13.38 | 6395 | 95.65 | -0.94 | 161.54 | 3.63 | -0.16 | 66.69 | 66.49
5.45 | 13.52 | 6371 | 95.65 | -0.94 | 161.91 | 3.58 | -0.16 | 66.69 | 67.11
5.49 | 13.67 | 6416 | 95.65 | -0.94 | 162.53 | 3.61 | -0.16 | 66.69 | 67.11
5.53 | 13.67 | 6390 | 95.65 | -0.94 | 162.23 | 3.61 | -0.16 | 66.69 | 67.11
5.55 | 13.67 | 6442 | 95.26 | -0.94 | 165.9 | 3.66 | -0.16 | 66.69 | 67.11
5.57 | 13.52 | 6457 | 95.26 | -0.94 | 164.87 | 3.65 | -0.16 | 66.69 | 67.11
5.61 | 13.52 | 6431 | 95.26 | -0.94 | 165.24 | 3.63 | -0.16 | 66.69 | 67.73
5.65 | 13.38 | 6464 | 95.26 | -0.94 | 165.22 | 3.63 | -0.16 | 66.69 | 67.73
5.69 | 13.38 | 6505 | 95.26 | -0.94 | 169 | 3.6 | -0.16 | 66.69 | 67.73
5.71 | 13.23 | 6521 | 95.26 | -0.94 | 168.31 | 3.66 | -0.16 | 66.69 | 67.73
5.73 | 13.23 | 6493 | 95.26 | -0.94 | 166.59 | 3.67 | -0.16 | 66.69 | 68.35
5.77 | 13.23 | 6551 | 95.26 | -0.94 | 171.07 | 3.68 | -0.16 | 66.69 | 68.35
5.81 | 13.08 | 6571 | 95.26 | -0.94 | 169 | 3.71 | -0.16 | 66.69 | 68.35
5.85 | 13.08 | 6590 | 95.26 | -0.94 | 170.4 | 3.63 | -0.16 | 66.69 | 68.97
5.87 | 13.08 | 6576 | 95.26 | -0.94 | 169 | 3.68 | -0.16 | 66.69 | 68.97
5.89 | 13.08 | 6605 | 95.26 | -0.94 | 172.54 | 3.67 | -0.16 | 66.69 | 68.97
5.93 | 13.08 | 6587 | 95.26 | -0.94 | 169.35 | 3.65 | -0.16 | 66.69 | 69.59
5.98 | 13.08 | 6605 | 95.26 | -0.94 | 169.69 | 3.68 | -0.16 | 66.69 | 69.59
5.99 | 13.08 | 6632 | 95.26 | -0.94 | 173.21 | 3.7 | -0.16 | 66.69 | 69.59
6.03 | 13.08 | 6671 | 95.26 | -0.94 | 175 | 3.69 | -0.16 | 66.69 | 69.59
6.07 | 13.08 | 6636 | 95.26 | -0.94 | 175.37 | 3.74 | -0.16 | 66.69 | 69.59
6.11 | 13.08 | 6659 | 95.26 | -0.94 | 171.41 | 3.66 | -0.16 | 66.69 | 69.59
6.13 | 13.23 | 6707 | 95.65 | -0.94 | 176.45 | 3.72 | -0.16 | 66.69 | 70.21
6.17 | 13.08 | 6686 | 95.65 | -0.94 | 172.82 | 3.75 | -0.16 | 66.69 | 70.21
6.19 | 13.08 | 6742 | 95.65 | -0.94 | 176.45 | 3.74 | -0.16 | 66.69 | 70.21
6.23 | 13.23 | 6762 | 95.65 | -0.94 | 176.8 | 3.72 | -0.16 | 66.69 | 70.21
6.25 | 13.08 | 6777 | 95.65 | -0.94 | 178.91 | 3.69 | -0.16 | 66.69 | 70.84
6.29 | 13.08 | 6798 | 95.65 | -0.94 | 179.28 | 3.75 | -0.16 | 66.69 | 71.46
6.33 | 13.23 | 6795 | 95.65 | -0.94 | 179.31 | 3.74 | -0.16 | 66.69 | 70.84
6.35 | 13.08 | 6819 | 95.65 | -0.94 | 178.96 | 3.73 | -0.16 | 66.69 | 71.46
6.39 | 13.08 | 6835 | 95.65 | -0.94 | 180.02 | 3.77 | -0.16 | 66.69 | 71.46
6.43 | 13.08 | 6843 | 95.65 | -0.94 | 179.31 | 3.75 | -0.16 | 66.69 | 71.46
6.45 | 13.08 | 6821 | 95.65 | -0.94 | 180.71 | 3.76 | -0.16 | 66.69 | 71.46
6.49 | 13.08 | 6847 | 95.65 | -0.94 | 181.12 | 3.74 | -0.16 | 66.69 | 71.46
6.51 | 13.08 | 6885 | 95.65 | -0.94 | 180.39 | 3.72 | -0.16 | 66.69 | 72.08
6.55 | 13.08 | 6917 | 95.65 | -0.94 | 181.76 | 3.77 | -0.16 | 66.69 | 72.08
6.59 | 13.23 | 6892 | 96.04 | -0.94 | 182.13 | 3.77 | -0.16 | 66.69 | 72.08
6.63 | 13.23 | 6901 | 96.04 | -0.94 | 181.4 | 3.75 | -0.16 | 66.69 | 72.7
6.67 | 13.23 | 6946 | 96.04 | -0.94 | 183.61 | 3.74 | -0.16 | 66.69 | 72.7
6.72 | 13.23 | 6974 | 96.04 | -0.94 | 179.67 | 3.73 | -0.16 | 66.69 | 72.7
6.73 | 13.23 | 6957 | 96.04 | -0.94 | 182.5 | 3.78 | -0.16 | 66.69 | 72.7
6.77 | 13.08 | 7011 | 96.04 | -0.94 | 186.19 | 3.73 | -0.16 | 66.69 | 73.32
6.79 | 13.08 | 6993 | 95.65 | -0.94 | 186.56 | 3.73 | -0.16 | 66.69 | 73.32
6.83 | 13.08 | 7002 | 95.65 | -0.94 | 181.42 | 3.72 | -0.16 | 66.69 | 73.32
6.87 | 13.08 | 7051 | 95.65 | -0.94 | 185.82 | 3.72 | -0.16 | 66.69 | 73.94
6.89 | 13.08 | 7060 | 96.04 | -0.94 | 184.71 | 3.74 | -0.16 | 66.69 | 73.94
6.93 | 13.23 | 7074 | 95.26 | -0.94 | 183.61 | 3.81 | -0.16 | 66.69 | 73.94
6.97 | 13.08 | 7057 | 95.26 | -0.94 | 187.66 | 3.75 | -0.16 | 66.69 | 73.94
6.99 | 13.08 | 7109 | 95.65 | -0.94 | 188.43 | 3.74 | -0.16 | 66.69 | 73.94
7.03 | 13.08 | 7076 | 95.26 | -0.94 | 186.19 | 3.77 | -0.16 | 66.69 | 74.56
7.05 | 13.08 | 7111 | 95.26 | -0.94 | 188.4 | 3.76 | -0.16 | 66.69 | 74.56
7.09 | 13.08 | 7108 | 94.47 | -0.94 | 183.61 | 3.74 | -0.16 | 66.69 | 74.56
7.13 | 13.08 | 7127 | 94.47 | -0.94 | 188.77 | 3.76 | -0.16 | 66.69 | 74.56
7.18 | 13.08 | 7146 | 94.86 | -0.94 | 187.69 | 3.78 | -0.16 | 66.69 | 75.19
7.19 | 13.08 | 7148 | 94.86 | -0.94 | 188.43 | 3.79 | -0.16 | 66.69 | 75.19
7.23 | 13.08 | 7199 | 94.08 | -0.94 | 189.19 | 3.77 | -0.16 | 66.69 | 75.19
7.25 | 13.08 | 7217 | 94.08 | -0.94 | 188.77 | 3.8 | -0.16 | 66.69 | 75.19
7.29 | 13.08 | 7201 | 94.08 | -0.94 | 188.03 | 3.79 | -0.16 | 66.69 | 75.19
7.33 | 13.08 | 7209 | 93.69 | -0.94 | 188.4 | 3.8 | -0.16 | 66.69 | 75.81
7.37 | 13.08 | 7275 | 94.08 | -0.94 | 190.69 | 3.79 | -0.16 | 66.69 | 75.81
7.39 | 13.08 | 7249 | 94.08 | -0.94 | 188.03 | 3.74 | -0.16 | 66.69 | 76.43
7.41 | 13.08 | 7294 | 93.69 | -0.94 | 185.82 | 3.75 | -0.16 | 66.69 | 76.43
7.43 | 12.94 | 7308 | 93.3 | -0.94 | 183.61 | 3.73 | -0.16 | 66.69 | 76.43
7.47 | 12.94 | 7306 | 93.3 | -0.94 | 179.6 | 3.72 | -0.16 | 66.69 | 76.43
7.51 | 12.79 | 7272 | 92.9 | -0.94 | 179.97 | 3.74 | -0.16 | 66.69 | 76.43
7.55 | 12.64 | 7295 | 92.9 | -0.94 | 178.86 | 3.73 | -0.16 | 66.69 | 76.43
7.59 | 12.35 | 7323 | 92.51 | -0.94 | 181.4 | 3.74 | -0.16 | 66.69 | 76.43
7.63 | 12.49 | 7377 | 92.9 | -0.94 | 181.05 | 3.71 | -0.16 | 66.69 | 77.05
7.68 | 12.64 | 7378 | 92.9 | -0.94 | 182.13 | 3.69 | -0.16 | 66.69 | 77.05
7.69 | 12.79 | 7393 | 92.9 | -0.94 | 180.34 | 3.73 | -0.16 | 66.69 | 77.05
7.73 | 12.79 | 7407 | 92.9 | -0.94 | 182.87 | 3.75 | -0.16 | 66.69 | 77.05
7.77 | 12.79 | 7379 | 92.51 | -0.94 | 182.13 | 3.77 | -0.16 | 66.69 | 77.67
7.79 | 12.79 | 7449 | 92.51 | -0.94 | 186.56 | 3.76 | -0.16 | 66.69 | 77.67
7.83 | 12.79 | 7462 | 92.12 | -0.94 | 185.82 | 3.77 | -0.16 | 66.69 | 77.67
7.89 | 12.79 | 7429 | 91.34 | -0.94 | 185.45 | 3.73 | -0.16 | 66.69 | 78.29
7.94 | 12.94 | 7485 | 91.34 | -0.94 | 184.71 | 3.73 | -0.16 | 66.69 | 78.29
7.95 | 12.79 | 7499 | 91.34 | -0.94 | 185.08 | 3.74 | -0.16 | 66.69 | 78.29
7.99 | 12.79 | 7515 | 91.34 | -0.94 | 185.45 | 3.74 | -0.16 | 66.69 | 78.29
8.03 | 12.79 | 7543 | 91.34 | -0.94 | 184.34 | 3.8 | -0.16 | 66.69 | 78.91
8.05 | 12.79 | 7522 | 91.34 | -0.94 | 188.4 | 3.76 | -0.16 | 66.69 | 78.91
8.09 | 12.79 | 7528 | 91.34 | -0.94 | 187.66 | 3.76 | -0.16 | 66.69 | 78.91
8.13 | 12.79 | 7580 | 91.34 | -0.94 | 187.66 | 3.74 | -0.16 | 66.69 | 78.91
8.19 | 12.79 | 7532 | 91.34 | -0.94 | 184.71 | 3.76 | -0.16 | 66.69 | 79.54
8.21 | 12.79 | 7544 | 91.34 | -0.94 | 185.08 | 3.8 | -0.16 | 66.69 | 79.54
8.27 | 12.79 | 7618 | 91.34 | -0.94 | 189.93 | 3.8 | -0.16 | 66.69 | 79.54
8.29 | 12.79 | 7665 | 91.34 | -0.94 | 190.3 | 3.77 | -0.16 | 66.69 | 80.16
8.35 | 12.79 | 7673 | 91.34 | -0.94 | 192.17 | 3.78 | -0.16 | 66.69 | 80.16
8.39 | 12.79 | 7632 | 91.34 | -0.94 | 191.72 | 3.77 | -0.16 | 66.69 | 80.16
8.43 | 12.79 | 7687 | 91.34 | -0.94 | 187.29 | 3.79 | -0.16 | 66.69 | 80.16
8.47 | 12.64 | 7691 | 91.34 | -0.94 | 188.43 | 3.78 | -0.16 | 66.69 | 80.16
8.51 | 12.64 | 7667 | 91.34 | -0.94 | 189.88 | 3.79 | -0.16 | 66.69 | 80.78
8.53 | 12.64 | 7685 | 91.34 | -0.94 | 191.75 | 3.79 | -0.16 | 66.69 | 80.78
8.57 | 12.64 | 7745 | 91.73 | -0.94 | 192.93 | 3.85 | -0.16 | 66.69 | 81.4
8.61 | 12.64 | 7731 | 91.34 | -0.94 | 193.7 | 3.79 | -0.16 | 66.69 | 80.78
8.67 | 12.64 | 7729 | 91.73 | -0.94 | 192.91 | 3.83 | -0.16 | 66.69 | 80.78
8.69 | 12.49 | 7791 | 91.34 | -0.94 | 196.02 | 3.86 | -0.16 | 66.69 | 81.4
8.75 | 12.49 | 7747 | 91.73 | -0.94 | 195.57 | 3.84 | -0.16 | 66.69 | 81.4
8.77 | 12.49 | 7839 | 91.73 | -0.94 | 197.15 | 3.86 | -0.16 | 66.69 | 81.4
8.81 | 12.49 | 7862 | 91.73 | -0.94 | 198.29 | 3.85 | -0.16 | 66.69 | 82.02
8.83 | 12.49 | 7853 | 91.73 | -0.94 | 199.87 | 3.85 | -0.16 | 66.69 | 82.02
8.89 | 12.35 | 7812 | 91.73 | -0.94 | 194.41 | 3.85 | -0.16 | 66.69 | 82.02
8.95 | 12.49 | 7822 | 91.73 | -0.94 | 194.49 | 3.81 | -0.16 | 66.69 | 82.02
8.99 | 12.49 | 7872 | 91.73 | -0.94 | 196.78 | 3.85 | -0.16 | 66.69 | 82.64
9.05 | 12.35 | 7866 | 91.73 | -0.94 | 195.17 | 3.86 | -0.16 | 66.69 | 82.64
9.09 | 12.35 | 7897 | 91.73 | -0.94 | 194.04 | 3.82 | -0.16 | 62.79 | 82.64
9.15 | 12.49 | 7945 | 91.73 | -0.94 | 196.73 | 3.11 | -0.16 | 38.61 | 82.64
9.19 | 12.2 | 7847 | 60.76 | -0.94 | 92.76 | 2.13 | -0.16 | 12.09 | 83.26
9.25 | 11.91 | 7684 | 22.34 | -0.94 | 28.13 | 1.74 | -0.16 | 4.29 | 82.64
9.29 | 11.91 | 7537 | 10.58 | -0.94 | 15.23 | 1.55 | -0.16 | 2.73 | 82.64
9.33 | 12.2 | 7457 | 6.66 | -1.72 | 11 | 1.42 | -0.16 | 2.34 | 82.64
9.35 | 12.49 | 7350 | 5.1 | -1.72 | 8.9 | 1.36 | -0.16 | 1.56 | 82.64
9.39 | 12.35 | 7308 | 4.31 | -1.72 | 7.47 | 1.28 | -0.16 | 1.56 | 82.02
9.43 | 12.05 | 7228 | 3.53 | -1.72 | 6.48 | 1.25 | -0.16 | 1.56 | 82.02
9.47 | 11.91 | 7107 | 3.14 | -1.72 | 6 | 1.23 | -0.16 | 1.56 | 82.02
9.49 | 11.61 | 7057 | 3.14 | -1.72 | 5.83 | 1.23 | -0.16 | 1.56 | 82.02
9.53 | 11.47 | 6980 | 3.14 | -1.72 | 5.8 | 1.23 | -0.16 | 1.56 | 82.02
9.55 | 11.17 | 6930 | 3.14 | -1.72 | 5.76 | 1.24 | -0.16 | 1.56 | 82.02
9.57 | 11.02 | 6870 | 3.14 | -1.72 | 5.93 | 1.26 | -0.16 | 1.56 | 82.02
9.61 | 11.02 | 6809 | 3.53 | -1.72 | 6.26 | 1.26 | -0.16 | 1.56 | 82.02
9.63 | 11.02 | 6750 | 3.53 | -1.72 | 6.11 | 1.26 | -0.16 | 1.56 | 82.02
9.67 | 11.02 | 6671 | 3.53 | -1.72 | 6.19 | 1.26 | -0.16 | 1.56 | 81.4
9.69 | 11.02 | 6609 | 3.53 | -1.72 | 6.15 | 1.25 | -0.16 | 1.56 | 82.02
9.73 | 11.02 | 6568 | 3.53 | -1.72 | 6.11 | 1.27 | -0.16 | 1.56 | 81.4
9.75 | 11.02 | 6442 | 3.53 | -1.72 | 6.3 | 1.27 | -0.16 | 1.56 | 81.4
9.77 | 11.02 | 6402 | 3.53 | -1.72 | 6.26 | 1.27 | -0.16 | 1.56 | 81.4
9.81 | 11.02 | 6383 | 3.92 | -1.72 | 6.3 | 1.27 | -0.16 | 1.56 | 81.4
9.83 | 11.02 | 6300 | 3.92 | -1.72 | 6.3 | 1.26 | -0.16 | 1.56 | 80.78
9.85 | 11.02 | 6248 | 3.92 | -1.72 | 6.23 | 1.27 | -0.16 | 1.56 | 80.78
9.89 | 11.17 | 6196 | 3.92 | -1.72 | 6.3 | 1.27 | -0.16 | 1.56 | 80.78
9.91 | 11.47 | 6132 | 3.92 | -1.72 | 6.26 | 1.26 | -0.16 | 1.56 | 80.78
9.93 | 11.61 | 6050 | 3.92 | -1.72 | 6.15 | 1.26 | -0.16 | 1.56 | 80.16
9.97 | 11.76 | 6029 | 3.92 | -1.72 | 6.15 | 1.26 | -0.16 | 1.56 | 80.16
9.99 | 12.05 | 5966 | 3.92 | -1.72 | 6.15 | 1.26 | -0.16 | 1.56 | 80.16
10.01 | 12.2 | 5884 | 3.92 | -1.72 | 6.15 | 1.26 | -0.16 | 1.56 | 80.16
10.05 | 12.2 | 5859 | 3.92 | -1.72 | 6.15 | 1.26 | -0.16 | 1.56 | 80.16
10.07 | 11.91 | 5796 | 3.92 | -1.72 | 6.23 | 1.26 | -0.16 | 1.56 | 80.16
10.11 | 11.76 | 5722 | 3.92 | -1.72 | 6.23 | 1.26 | -0.16 | 1.56 | 79.54
10.13 | 11.47 | 5652 | 4.31 | -1.72 | 6.23 | 1.26 | -0.16 | 1.56 | 79.54
10.17 | 11.32 | 5588 | 4.31 | -1.72 | 6.23 | 1.26 | -0.16 | 1.56 | 79.54
10.19 | 11.02 | 5562 | 4.31 | -1.72 | 6.23 | 1.26 | -0.16 | 1.56 | 79.54
10.21 | 11.02 | 5510 | 4.31 | -1.72 | 6.19 | 1.26 | -0.16 | 1.56 | 79.54
10.25 | 11.32 | 5453 | 4.31 | -1.72 | 6.15 | 1.26 | -0.16 | 1.56 | 79.54
10.27 | 11.47 | 5375 | 4.31 | -1.72 | 6.15 | 1.25 | -0.16 | 1.56 | 78.91
10.31 | 11.76 | 5307 | 4.31 | -1.72 | 6.08 | 1.26 | -0.16 | 1.56 | 78.91
10.33 | 11.91 | 5277 | 4.31 | -1.72 | 6.15 | 1.26 | -0.16 | 1.56 | 78.91
10.37 | 12.05 | 5221 | 4.31 | -1.72 | 6.23 | 1.26 | -0.16 | 1.56 | 78.91
10.39 | 12.35 | 5168 | 4.7 | -1.72 | 6.15 | 1.26 | -0.16 | 1.56 | 78.91
10.43 | 12.64 | 5123 | 4.7 | -1.72 | 6.15 | 1.25 | -0.16 | 1.56 | 78.29
10.45 | 12.79 | 5056 | 4.7 | -1.72 | 6.11 | 1.26 | -0.16 | 1.56 | 78.29
10.49 | 13.08 | 4978 | 4.7 | -1.72 | 6.19 | 1.26 | -0.16 | 1.56 | 78.29
10.51 | 13.38 | 4942 | 4.7 | -1.72 | 6.15 | 1.26 | -0.16 | 1.56 | 78.29
10.53 | 13.52 | 4889 | 4.7 | -1.72 | 6.15 | 1.26 | -0.16 | 1.56 | 78.29
10.57 | 13.82 | 4851 | 4.7 | -1.72 | 6.19 | 1.25 | -0.16 | 1.56 | 77.67
10.59 | 14.11 | 4774 | 4.7 | -1.72 | 6 | 1.24 | -0.16 | 1.56 | 77.67
10.63 | 14.41 | 4729 | 4.7 | -1.72 | 5.97 | 1.26 | -0.16 | 1.56 | 77.67
10.68 | 14.99 | 4659 | 4.7 | -1.72 | 6.15 | 1.26 | -0.16 | 1.56 | 77.67
10.69 | 15.58 | 4620 | 5.1 | -1.72 | 6.11 | 1.25 | -0.16 | 1.56 | 77.67
10.71 | 16.17 | 4543 | 5.1 | -1.72 | 6.08 | 1.26 | -0.16 | 1.56 | 77.67
10.75 | 16.76 | 4496 | 5.1 | -1.72 | 6.15 | 1.25 | -0.16 | 1.56 | 77.67
10.79 | 17.64 | 4426 | 5.1 | -1.72 | 6.11 | 1.25 | -0.16 | 1.56 | 77.05
10.83 | 18.52 | 4381 | 5.1 | -1.72 | 6.08 | 1.26 | -0.16 | 1.56 | 77.05
10.85 | 19.11 | 4333 | 5.49 | -1.72 | 6.15 | 1.25 | -0.16 | 1.56 | 77.05
10.89 | 20.14 | 4256 | 5.49 | -1.72 | 6.04 | 1.25 | -0.16 | 1.56 | 77.05
10.91 | 20.43 | 4208 | 5.49 | -1.72 | 6.04 | 1.25 | -0.16 | 1.56 | 77.05
10.93 | 20.43 | 4159 | 5.49 | -1.72 | 6.08 | 1.25 | -0.16 | 1.56 | 77.05
10.97 | 20.43 | 4136 | 5.49 | -1.72 | 6.04 | 1.25 | -0.16 | 1.56 | 76.43
11.01 | 20.43 | 4059 | 5.49 | -1.72 | 6.11 | 1.26 | -0.16 | 1.56 | 76.43
11.03 | 20.43 | 4009 | 5.88 | -1.72 | 6.15 | 1.25 | -0.16 | 1.56 | 76.43
11.07 | 20.43 | 3934 | 5.88 | -1.72 | 6.04 | 1.25 | -0.16 | 1.56 | 76.43
11.11 | 20.43 | 3883 | 5.88 | -1.72 | 6.08 | 1.26 | -0.16 | 1.56 | 76.43
11.15 | 20.43 | 3831 | 5.88 | -1.72 | 6.11 | 1.25 | -0.16 | 1.56 | 76.43
11.17 | 20.43 | 3780 | 5.88 | -1.72 | 6.08 | 1.26 | -0.16 | 1.56 | 76.43
11.21 | 20.43 | 3727 | 6.27 | -1.72 | 6.11 | 1.25 | -0.16 | 1.56 | 75.81
11.25 | 20.43 | 3699 | 6.27 | -1.72 | 6.11 | 1.25 | -0.16 | 1.56 | 75.81
11.29 | 20.43 | 3620 | 6.27 | -1.72 | 6.08 | 1.25 | -0.16 | 1.56 | 75.81
11.31 | 20.43 | 3566 | 6.27 | -1.72 | 6.08 | 1.25 | -0.16 | 1.56 | 75.81
11.33 | 20.43 | 3513 | 6.66 | -1.72 | 6.11 | 1.26 | -0.16 | 1.56 | 75.19
11.37 | 20.43 | 3485 | 6.66 | -1.72 | 6.15 | 1.26 | -0.16 | 1.56 | 75.19
11.39 | 20.43 | 3429 | 6.66 | -1.72 | 6.11 | 1.25 | -0.16 | 1.56 | 75.19
11.45 | 20.43 | 3349 | 6.66 | -1.72 | 6.08 | 1.26 | -0.16 | 1.56 | 75.19
11.47 | 20.43 | 3317 | 7.06 | -1.72 | 6.15 | 1.26 | -0.16 | 1.56 | 75.19
11.49 | 20.43 | 3288 | 7.06 | -1.72 | 6.11 | 1.25 | -0.16 | 1.56 | 74.56
11.53 | 20.43 | 3232 | 7.06 | -1.72 | 6.04 | 1.25 | -0.16 | 1.56 | 74.56
11.58 | 20.43 | 3179 | 7.06 | -1.72 | 6.08 | 1.25 | -0.16 | 1.56 | 74.56
11.59 | 20.43 | 3120 | 7.45 | -1.72 | 6.04 | 1.25 | -0.16 | 1.56 | 74.56
11.63 | 20.43 | 3084 | 7.45 | -1.72 | 6.08 | 1.25 | -0.16 | 1.56 | 73.94
11.65 | 20.43 | 3032 | 7.45 | -1.72 | 6 | 1.25 | -0.16 | 1.56 | 73.94
11.69 | 20.43 | 2995 | 7.45 | -1.72 | 6.04 | 1.25 | -0.16 | 1.56 | 73.94
11.73 | 20.43 | 2940 | 7.45 | -1.72 | 6 | 1.25 | -0.16 | 1.56 | 73.94
11.75 | 20.43 | 2879 | 7.84 | -1.72 | 5.97 | 1.25 | -0.16 | 1.56 | 73.94
11.79 | 20.43 | 2849 | 7.84 | -1.72 | 6.11 | 1.26 | -0.16 | 1.56 | 73.32
11.81 | 20.43 | 2786 | 8.23 | -1.72 | 6.15 | 1.25 | -0.16 | 1.56 | 73.32
11.85 | 20.43 | 2745 | 8.23 | -1.72 | 6.08 | 1.26 | -0.16 | 1.56 | 73.32
11.89 | 20.43 | 2691 | 8.23 | -1.72 | 6.11 | 1.25 | -0.16 | 1.56 | 73.32
11.93 | 20.43 | 2649 | 8.62 | -1.72 | 6.08 | 1.25 | -0.16 | 1.56 | 72.7
11.95 | 20.43 | 2591 | 8.62 | -1.72 | 6 | 1.25 | -0.16 | 1.56 | 72.7
11.99 | 20.43 | 2559 | 8.62 | -1.72 | 6 | 1.25 | -0.16 | 1.56 | 72.7
12.01 | 20.43 | 2513 | 9.02 | -1.72 | 6 | 1.25 | -0.16 | 1.56 | 72.7
12.03 | 20.43 | 2479 | 9.02 | -1.72 | 6.04 | 1.25 | -0.16 | 1.56 | 72.7
12.07 | 20.43 | 2443 | 9.02 | -1.72 | 6.08 | 1.25 | -0.16 | 1.56 | 72.7
12.09 | 20.43 | 2386 | 9.41 | -1.72 | 6.04 | 1.26 | -0.16 | 1.56 | 72.7
12.13 | 20.43 | 2349 | 9.41 | -1.72 | 6.11 | 1.25 | -0.16 | 1.56 | 72.08
12.15 | 20.43 | 2314 | 9.8 | -1.72 | 6.04 | 1.25 | -0.16 | 1.56 | 72.7
12.19 | 20.43 | 2277 | 9.8 | -1.72 | 6.04 | 1.25 | -0.16 | 1.56 | 72.08
12.21 | 20.43 | 2226 | 10.19 | -1.72 | 6.08 | 1.25 | -0.16 | 1.56 | 72.08
12.25 | 20.43 | 2187 | 10.19 | -1.72 | 6.08 | 1.25 | -0.16 | 1.56 | 72.08
12.27 | 20.43 | 2149 | 10.19 | -1.72 | 6 | 1.25 | -0.16 | 1.56 | 72.08
12.31 | 20.43 | 2109 | 10.58 | -1.72 | 6.04 | 1.25 | -0.16 | 1.56 | 72.08
12.33 | 20.43 | 2069 | 10.98 | -1.72 | 6.08 | 1.26 | -0.16 | 1.56 | 72.08
12.35 | 20.43 | 2027 | 10.98 | -1.72 | 6.11 | 1.25 | -0.16 | 1.56 | 71.46
12.39 | 20.43 | 1987 | 11.37 | -1.72 | 6.08 | 1.25 | -0.16 | 1.56 | 71.46
12.41 | 20.43 | 1945 | 11.37 | -1.72 | 6.08 | 1.26 | -0.16 | 1.56 | 71.46
12.43 | 20.43 | 1920 | 11.76 | -1.72 | 6.15 | 1.25 | -0.16 | 1.56 | 71.46
12.47 | 20.43 | 1877 | 11.76 | -1.72 | 6.11 | 1.26 | -0.16 | 1.56 | 71.46
12.49 | 20.43 | 1833 | 12.15 | -1.72 | 6.15 | 1.25 | -0.16 | 1.56 | 71.46
12.51 | 20.43 | 1814 | 12.15 | -1.72 | 6.11 | 1.25 | -0.16 | 1.56 | 71.46
12.53 | 20.43 | 1789 | 12.54 | -1.72 | 6.11 | 1.25 | -0.16 | 1.56 | 71.46
12.57 | 20.43 | 1742 | 12.54 | -1.72 | 6.04 | 1.25 | -0.16 | 1.56 | 71.46
12.59 | 20.43 | 1722 | 12.94 | -1.72 | 6 | 1.25 | -0.16 | 1.56 | 71.46
12.63 | 20.43 | 1675 | 12.94 | -1.72 | 6.04 | 1.25 | -0.16 | 1.56 | 70.84
12.65 | 20.43 | 1625 | 13.33 | -1.72 | 6.04 | 1.24 | -0.16 | 1.56 | 70.84
12.67 | 20.43 | 1599 | 13.72 | -1.72 | 5.97 | 1.24 | -0.16 | 1.56 | 70.84
12.71 | 20.43 | 1576 | 13.72 | -1.72 | 5.9 | 1.25 | -0.16 | 1.56 | 70.84
12.73 | 20.43 | 1524 | 14.11 | -1.72 | 6.04 | 1.25 | -0.16 | 1.56 | 70.84
12.77 | 20.43 | 1497 | 14.5 | -1.72 | 6.04 | 1.24 | -0.16 | 1.56 | 70.84
12.79 | 20.43 | 1443 | 14.9 | -1.72 | 5.97 | 1.25 | -0.16 | 1.56 | 70.84
12.83 | 20.43 | 1416 | 14.9 | -1.72 | 5.97 | 1.25 | -0.16 | 1.56 | 70.21
12.85 | 20.43 | 1359 | 15.68 | -1.72 | 5.97 | 1.24 | -0.16 | 1.56 | 70.21
12.88 | 20.43 | 1329 | 16.07 | -1.72 | 5.97 | 1.25 | -0.16 | 1.56 | 70.21
12.91 | 20.43 | 1300 | 16.07 | -1.72 | 5.97 | 1.25 | -0.16 | 1.56 | 70.21
12.93 | 20.43 | 1286 | 16.46 | -1.72 | 6.04 | 1.25 | -0.16 | 1.56 | 70.84
12.95 | 20.43 | 1294 | 16.86 | -1.72 | 6.04 | 1.25 | -0.16 | 1.56 | 70.21
12.99 | 20.43 | 1305 | 16.86 | -1.72 | 6.04 | 1.25 | -0.16 | 1.56 | 70.21
13.03 | 20.43 | 1333 | 17.25 | -1.72 | 6.08 | 1.24 | -0.16 | 1.56 | 70.21
13.07 | 20.43 | 1357 | 16.86 | -1.72 | 5.97 | 1.25 | -0.16 | 1.56 | 69.59
13.09 | 20.43 | 1365 | 16.86 | -1.72 | 6.04 | 1.25 | -0.16 | 1.56 | 69.59
13.11 | 20.43 | 1364 | 16.86 | -1.72 | 6.04 | 1.25 | -0.16 | 1.56 | 70.21
13.13 | 20.43 | 1360 | 16.86 | -1.72 | 6.04 | 1.25 | -0.16 | 1.56 | 69.59
13.19 | 20.43 | 1352 | 16.86 | -1.72 | 5.97 | 1.25 | -0.16 | 1.56 | 69.59
13.21 | 20.43 | 1337 | 16.86 | -1.72 | 6.04 | 1.25 | -0.16 | 1.56 | 69.59
13.25 | 20.43 | 1324 | 17.25 | -1.72 | 6.04 | 1.25 | -0.16 | 1.56 | 70.21
13.27 | 20.43 | 1320 | 17.25 | -1.72 | 6.04 | 1.25 | -0.16 | 1.56 | 69.59
13.31 | 20.43 | 1317 | 17.25 | -1.72 | 6.04 | 1.25 | -0.16 | 1.56 | 69.59
13.35 | 20.43 | 1310 | 17.25 | -1.72 | 6.04 | 1.25 | -0.16 | 1.56 | 69.59
13.37 | 20.43 | 1308 | 17.25 | -1.72 | 6.04 | 1.25 | -0.16 | 1.56 | 69.59
13.39 | 20.43 | 1303 | 17.25 | -1.72 | 6.01 | 1.25 | -0.16 | 1.56 | 69.59
13.43 | 20.43 | 1301 | 17.64 | -1.72 | 6.08 | 1.24 | -0.16 | 1.56 | 69.59
13.45 | 20.43 | 1302 | 17.64 | -1.72 | 5.97 | 1.26 | -0.16 | 1.56 | 69.59
13.47 | 20.43 | 1302 | 17.64 | -1.72 | 6.04 | 1.25 | -0.16 | 1.56 | 69.59
13.51 | 20.43 | 1302 | 17.64 | -1.72 | 6.08 | 1.25 | -0.16 | 1.56 | 69.59
13.53 | 20.43 | 1300 | 17.64 | -1.72 | 6.04 | 1.25 | -0.16 | 1.56 | 68.97
13.57 | 20.43 | 1300 | 17.64 | -1.72 | 6.08 | 1.24 | -0.16 | 1.56 | 69.59
13.59 | 19.11 | 1303 | 17.64 | -1.72 | 5.97 | 1.25 | -0.16 | 1.56 | 68.97
13.63 | 18.38 | 1304 | 17.64 | -1.72 | 6.04 | 1.25 | -0.16 | 1.56 | 68.97
13.65 | 17.64 | 1308 | 17.64 | -1.72 | 6 | 1.25 | -0.16 | 1.56 | 68.97
13.67 | 17.05 | 1311 | 17.64 | -1.72 | 6 | 1.25 | -0.16 | 1.56 | 68.97