## Sheet1
ï»¿Time | Equiv. Ratio (AFR) | RPM (RPM) | Calculated Load (%) | Long Term FT (%) | Mass Airflow (g/s) | MAF Voltage (V) | Short Term FT (%) | Throttle Position (%) | Vehicle Speed (mph)
0.74 | 13.82 | 3065 | 15.68 | -1.72 | 11.05 | 1.5 | -0.16 | 3.12 | 14.29
0.77 | 13.67 | 3064 | 14.9 | -1.72 | 10.59 | 1.48 | -0.16 | 2.73 | 14.29
0.81 | 13.52 | 3052 | 13.72 | -1.72 | 10.05 | 1.44 | -0.16 | 2.73 | 14.29
0.83 | 13.38 | 3018 | 12.94 | -1.72 | 9.28 | 1.42 | -0.16 | 2.73 | 14.29
0.87 | 13.38 | 2975 | 12.15 | -1.72 | 8.9 | 1.39 | -0.16 | 2.34 | 14.91
0.91 | 13.67 | 2918 | 11.76 | -1.72 | 8.39 | 1.37 | -0.16 | 2.34 | 14.29
0.93 | 14.11 | 2860 | 10.98 | -1.72 | 7.72 | 1.35 | -0.16 | 1.95 | 14.29
0.97 | 14.26 | 2822 | 10.58 | -1.72 | 7.55 | 1.33 | -0.16 | 1.95 | 14.91
1.01 | 14.7 | 2767 | 10.19 | -1.72 | 7.18 | 1.32 | -0.16 | 1.95 | 14.91
1.03 | 15.14 | 2734 | 10.19 | -1.72 | 7.1 | 1.31 | -0.16 | 1.95 | 14.91
1.07 | 15.88 | 2694 | 10.19 | -1.72 | 6.99 | 1.3 | -0.16 | 1.95 | 14.91
1.12 | 16.32 | 2639 | 9.8 | -1.72 | 6.83 | 1.37 | -0.16 | 2.34 | 14.91
1.13 | 17.35 | 2595 | 10.19 | -1.72 | 8.04 | 1.52 | -0.16 | 4.29 | 14.91
1.15 | 17.93 | 2524 | 12.54 | -1.72 | 11.49 | 1.83 | -0.16 | 7.41 | 14.91
1.19 | 18.52 | 2460 | 16.86 | -1.72 | 18.19 | 2.13 | -0.16 | 10.14 | 14.91
1.24 | 19.4 | 2373 | 25.48 | -1.72 | 33.53 | 2.39 | -0.16 | 12.87 | 14.91
1.25 | 20.43 | 2288 | 45.47 | -1.72 | 44.37 | 2.44 | -0.16 | 13.26 | 14.91
1.3 | 20.43 | 2277 | 56.84 | -1.72 | 46.5 | 2.43 | -0.16 | 14.43 | 14.91
1.31 | 20.43 | 2279 | 64.29 | -1.72 | 45.56 | 2.39 | -0.16 | 14.43 | 15.53
1.36 | 20.43 | 2282 | 68.99 | -1.72 | 43.22 | 2.36 | -0.16 | 14.82 | 15.53
1.37 | 20.43 | 2278 | 69.38 | -1.72 | 41.92 | 2.34 | -0.16 | 14.82 | 15.53
1.41 | 20.43 | 2266 | 69.38 | -1.72 | 40.37 | 2.31 | -0.16 | 14.82 | 16.16
1.43 | 20.14 | 2252 | 68.21 | -1.72 | 39.29 | 2.29 | -0.16 | 14.43 | 16.16
1.47 | 19.11 | 2236 | 66.64 | -1.72 | 37.68 | 2.26 | -0.16 | 14.04 | 16.16
1.51 | 18.23 | 2223 | 65.46 | -1.72 | 36.11 | 2.24 | -0.16 | 13.65 | 16.78
1.53 | 17.49 | 2196 | 63.5 | -1.72 | 35.5 | 2.24 | -0.16 | 13.26 | 16.78
1.55 | 16.9 | 2195 | 63.11 | -1.72 | 35.01 | 2.21 | -0.16 | 12.87 | 16.78
1.59 | 16.46 | 2183 | 62.33 | -1.72 | 33.9 | 2.18 | -0.16 | 12.09 | 16.78
1.61 | 15.73 | 2186 | 59.58 | -1.72 | 32.12 | 2.18 | 0.62 | 11.7 | 16.78
1.64 | 15.14 | 2198 | 58.8 | -1.72 | 31.9 | 2.18 | 0.62 | 11.31 | 16.78
1.67 | 14.7 | 2232 | 56.84 | -1.72 | 31.9 | 2.19 | -0.16 | 11.31 | 17.4
1.71 | 14.41 | 2266 | 56.06 | -1.72 | 32.57 | 2.19 | -0.16 | 11.31 | 17.4
1.73 | 13.96 | 2321 | 55.27 | -1.72 | 33.05 | 2.21 | -0.94 | 11.31 | 17.4
1.77 | 13.96 | 2341 | 54.88 | -1.72 | 33.66 | 2.23 | -0.94 | 11.7 | 17.4
1.79 | 14.26 | 2363 | 55.27 | -1.72 | 34.64 | 2.23 | -0.16 | 11.7 | 17.4
1.83 | 14.55 | 2370 | 55.66 | -1.72 | 34.88 | 2.24 | 0.62 | 11.7 | 18.02
1.85 | 14.55 | 2374 | 55.66 | -1.72 | 35.13 | 2.24 | 0.62 | 11.7 | 18.02
1.87 | 14.7 | 2386 | 55.66 | -1.72 | 34.88 | 2.19 | 0.62 | 10.92 | 18.02
1.91 | 14.85 | 2384 | 55.66 | -1.72 | 32.96 | 2.13 | 0.62 | 9.75 | 18.02
1.93 | 14.99 | 2410 | 52.53 | -1.72 | 30.03 | 2.11 | 1.4 | 9.36 | 18.02
1.97 | 14.99 | 2426 | 50.18 | -1.72 | 29.05 | 2.09 | 1.4 | 8.97 | 18.64
1.99 | 14.85 | 2436 | 48.22 | -1.72 | 28.43 | 2.1 | 1.4 | 8.97 | 18.64
2.03 | 14.7 | 2459 | 45.86 | -1.72 | 28.63 | 2.11 | 0.62 | 8.97 | 18.64
2.05 | 14.55 | 2468 | 45.47 | -1.72 | 29.15 | 2.13 | -0.16 | 8.97 | 18.64
2.07 | 14.55 | 2478 | 45.47 | -1.72 | 29.81 | 2.12 | 0.62 | 9.36 | 18.64
2.11 | 14.55 | 2491 | 45.47 | -1.72 | 29.81 | 2.14 | 0.62 | 9.36 | 18.64
2.15 | 14.7 | 2508 | 45.86 | -1.72 | 30.58 | 2.14 | 0.62 | 9.36 | 19.26
2.17 | 14.99 | 2543 | 45.86 | -1.72 | 30.47 | 2.14 | 1.4 | 9.36 | 19.26
2.21 | 14.99 | 2556 | 45.86 | -1.72 | 30.58 | 2.14 | 1.4 | 9.36 | 19.26
2.25 | 14.99 | 2569 | 45.47 | -1.72 | 30.36 | 2.15 | 1.4 | 9.36 | 19.26
2.27 | 15.14 | 2589 | 45.08 | -1.72 | 30.36 | 2.14 | 1.4 | 9.36 | 19.26
2.29 | 15.14 | 2594 | 44.69 | -1.72 | 30.47 | 2.14 | 1.4 | 8.97 | 19.88
2.33 | 15.14 | 2599 | 44.69 | -1.72 | 30.25 | 2.14 | 1.4 | 8.97 | 19.88
2.35 | 15.14 | 2600 | 44.69 | -1.72 | 30.36 | 2.14 | 1.4 | 8.97 | 19.88
2.39 | 15.14 | 2612 | 44.69 | -1.72 | 30.25 | 2.13 | 1.4 | 8.97 | 19.88
2.41 | 14.99 | 2631 | 44.3 | -1.72 | 30.03 | 2.13 | 1.4 | 8.97 | 19.88
2.45 | 14.99 | 2647 | 43.9 | -1.72 | 30.14 | 2.13 | 1.4 | 8.97 | 19.88
2.47 | 14.99 | 2662 | 43.51 | -1.72 | 30.14 | 2.12 | 1.4 | 8.97 | 19.88
2.49 | 14.99 | 2675 | 43.12 | -1.72 | 29.59 | 2.13 | 1.4 | 8.97 | 20.51
2.51 | 14.99 | 2686 | 42.73 | -1.72 | 29.7 | 2.12 | 1.4 | 8.97 | 20.51
2.55 | 14.85 | 2705 | 42.34 | -1.72 | 29.37 | 2.13 | 1.4 | 8.97 | 20.51
2.59 | 14.85 | 2704 | 41.94 | -1.72 | 29.7 | 2.13 | 1.4 | 8.97 | 20.51
2.61 | 14.85 | 2716 | 41.94 | -1.72 | 29.81 | 2.13 | 1.4 | 8.97 | 20.51
2.65 | 14.99 | 2717 | 41.94 | -1.72 | 30.14 | 2.12 | 2.18 | 8.97 | 20.51
2.67 | 15.14 | 2727 | 41.94 | -1.72 | 30.14 | 2.15 | 2.18 | 8.97 | 20.51
2.7 | 15.14 | 2754 | 41.94 | -1.72 | 31.02 | 2.17 | 2.18 | 9.36 | 21.13
2.73 | 15.29 | 2770 | 42.73 | -1.72 | 31.68 | 2.15 | 2.18 | 9.36 | 21.13
2.75 | 15.43 | 2782 | 42.73 | -1.72 | 30.91 | 2.16 | 2.96 | 9.36 | 21.13
2.77 | 15.43 | 2795 | 42.73 | -1.72 | 31.24 | 2.17 | 2.96 | 9.36 | 21.13
2.81 | 15.43 | 2803 | 42.73 | -0.94 | 31.79 | 2.17 | 2.96 | 9.36 | 21.13
2.85 | 15.58 | 2814 | 42.73 | -0.94 | 31.68 | 2.18 | 2.96 | 9.36 | 21.13
2.89 | 15.43 | 2828 | 43.12 | -0.94 | 32.23 | 2.18 | 2.96 | 9.36 | 21.75
2.91 | 15.43 | 2829 | 43.12 | -0.94 | 32.34 | 2.18 | 2.96 | 9.36 | 21.75
2.93 | 15.43 | 2848 | 43.12 | -0.94 | 32.12 | 2.19 | 2.96 | 9.36 | 21.75
2.95 | 15.43 | 2860 | 43.12 | -0.94 | 32.69 | 2.44 | 2.96 | 12.09 | 21.75
2.99 | 15.29 | 2869 | 49.78 | -0.94 | 50.42 | 2.88 | 2.96 | 25.74 | 21.75
3.01 | 15.14 | 2885 | 65.46 | -0.94 | 79.73 | 2.74 | 2.96 | 45.24 | 21.75
3.05 | 14.99 | 2953 | 80.36 | -0.94 | 69.08 | 2.74 | 2.18 | 59.28 | 21.75
3.09 | 14.55 | 2980 | 83.5 | -0.94 | 69.9 | 2.73 | 1.4 | 65.91 | 22.37
3.11 | 14.41 | 3035 | 83.89 | -0.94 | 69.1 | 2.77 | 1.4 | 66.69 | 22.37
3.15 | 14.55 | 3059 | 83.89 | -0.94 | 69.69 | 2.74 | 2.18 | 67.08 | 22.37
3.17 | 14.41 | 3067 | 83.89 | -0.94 | 69.9 | 2.76 | 2.18 | 67.08 | 22.99
3.19 | 14.26 | 3057 | 83.89 | -0.94 | 69.29 | 2.73 | 1.4 | 67.08 | 22.99
3.21 | 14.11 | 3041 | 83.89 | -0.94 | 68.69 | 2.75 | 1.4 | 67.08 | 22.99
3.25 | 13.82 | 3036 | 83.89 | -0.94 | 69.67 | 2.75 | 0.62 | 66.69 | 22.99
3.27 | 13.67 | 3034 | 83.89 | -0.94 | 67.9 | 2.74 | -0.16 | 66.69 | 23.61
3.29 | 13.52 | 3054 | 83.89 | -0.94 | 69.28 | 2.76 | -0.16 | 66.69 | 23.61
3.33 | 13.38 | 3145 | 83.89 | -0.94 | 69.7 | 2.79 | -0.16 | 66.69 | 23.61
3.37 | 13.38 | 3184 | 83.89 | -0.94 | 70.31 | 2.77 | -0.16 | 66.69 | 24.23
3.39 | 13.38 | 3248 | 83.89 | -0.94 | 72.74 | 2.81 | -0.16 | 66.69 | 24.23
3.43 | 13.38 | 3266 | 83.89 | -0.94 | 72.74 | 2.79 | -0.16 | 66.69 | 24.23
3.45 | 13.38 | 3282 | 83.89 | -0.94 | 73.79 | 2.83 | -0.16 | 66.69 | 24.85
3.49 | 13.38 | 3294 | 83.89 | -0.94 | 74.63 | 2.82 | -0.16 | 66.69 | 24.85
3.55 | 13.38 | 3300 | 83.89 | -0.94 | 73.79 | 2.79 | -0.94 | 66.69 | 24.85
3.6 | 13.38 | 3327 | 83.89 | -0.94 | 75.06 | 2.82 | -0.94 | 66.69 | 25.48
3.61 | 13.38 | 3375 | 83.89 | -0.94 | 75.9 | 2.83 | -0.94 | 66.69 | 25.48
3.63 | 13.38 | 3404 | 83.89 | -0.94 | 77.38 | 2.84 | -0.94 | 66.69 | 25.48
3.67 | 13.38 | 3455 | 83.89 | -0.94 | 78.01 | 2.88 | -0.94 | 66.69 | 26.1
3.71 | 13.38 | 3495 | 83.89 | -0.94 | 79.28 | 2.87 | -0.94 | 66.69 | 26.1
3.75 | 13.52 | 3513 | 83.89 | -0.94 | 80.39 | 2.85 | -0.94 | 66.69 | 26.72
3.79 | 13.52 | 3525 | 83.89 | -0.94 | 80.81 | 2.88 | -1.72 | 66.69 | 26.72
3.81 | 13.52 | 3538 | 83.89 | -0.94 | 81.04 | 2.91 | -3.28 | 66.69 | 26.72
3.85 | 13.52 | 3566 | 83.89 | -0.94 | 81.02 | 2.9 | -3.28 | 66.69 | 27.34
3.87 | 13.52 | 3598 | 83.89 | -0.94 | 81.46 | 2.88 | -4.06 | 66.69 | 27.34
3.91 | 13.52 | 3615 | 83.5 | -0.94 | 82.57 | 2.89 | -4.84 | 66.69 | 27.34
3.93 | 13.67 | 3684 | 83.5 | -0.94 | 83.46 | 2.9 | -4.84 | 66.69 | 27.96
3.95 | 13.67 | 3705 | 83.1 | -0.94 | 83.92 | 2.9 | -5.62 | 66.69 | 27.96
3.97 | 13.82 | 3715 | 83.1 | -0.94 | 83.69 | 2.91 | -5.62 | 66.69 | 27.96
4.01 | 13.82 | 3738 | 83.1 | -0.94 | 85.07 | 2.91 | -5.62 | 66.69 | 27.96
4.03 | 13.96 | 3765 | 83.1 | -0.94 | 84.61 | 2.92 | -5.62 | 66.69 | 27.96
4.05 | 13.96 | 3767 | 83.1 | -0.94 | 84.84 | 2.93 | -4.84 | 66.69 | 28.58
4.09 | 14.11 | 3792 | 83.1 | -0.94 | 85.52 | 2.92 | -5.62 | 66.69 | 28.58
4.11 | 14.11 | 3815 | 82.71 | -0.94 | 84.84 | 2.93 | -5.62 | 66.69 | 28.58
4.13 | 14.11 | 3821 | 82.71 | -0.94 | 85.75 | 2.93 | -5.62 | 66.69 | 29.2
4.17 | 14.26 | 3862 | 82.71 | -0.94 | 86.44 | 2.94 | -5.62 | 66.69 | 29.2
4.19 | 14.26 | 3896 | 82.71 | -0.94 | 86.44 | 2.95 | -5.62 | 66.69 | 29.2
4.23 | 14.26 | 3932 | 82.32 | -0.94 | 86.67 | 2.97 | -4.84 | 66.69 | 29.83
4.28 | 14.26 | 3952 | 82.32 | -0.94 | 87.36 | 2.96 | -4.84 | 66.69 | 29.83
4.29 | 14.26 | 3975 | 82.32 | -0.94 | 87.81 | 2.96 | -4.84 | 66.69 | 29.83
4.33 | 14.41 | 3996 | 82.32 | -0.94 | 88.96 | 2.98 | -4.84 | 66.69 | 30.45
4.35 | 14.41 | 4019 | 81.93 | -0.94 | 89.65 | 2.99 | -0.16 | 66.69 | 30.45
4.37 | 14.41 | 4054 | 81.93 | -0.94 | 89.87 | 3.02 | -0.16 | 66.69 | 30.45
4.41 | 14.26 | 4081 | 81.93 | -0.94 | 93.87 | 3.02 | -0.16 | 66.69 | 31.07
4.43 | 13.96 | 4097 | 81.93 | -0.94 | 91.49 | 3.02 | -0.16 | 66.69 | 31.07
4.47 | 13.67 | 4124 | 81.93 | -0.94 | 93.4 | 3.02 | -0.16 | 66.69 | 31.07
4.49 | 13.38 | 4173 | 81.93 | -0.94 | 92.91 | 3.02 | -0.16 | 66.69 | 31.69
4.53 | 13.23 | 4185 | 81.93 | -0.94 | 93.87 | 3.02 | -0.16 | 66.69 | 31.69
4.58 | 12.94 | 4233 | 81.93 | -0.94 | 94.61 | 3.03 | -0.16 | 66.69 | 31.69
4.59 | 12.79 | 4255 | 81.93 | -0.94 | 94.61 | 3.03 | -0.16 | 66.69 | 31.69
4.61 | 12.79 | 4280 | 81.93 | -0.94 | 95.1 | 3.05 | -0.16 | 66.69 | 32.31
4.63 | 12.79 | 4303 | 81.93 | -0.94 | 94.85 | 3.05 | -0.16 | 66.69 | 32.93
4.67 | 12.79 | 4305 | 81.93 | -0.94 | 96.32 | 3.05 | -0.16 | 66.69 | 32.93
4.71 | 12.79 | 4353 | 81.93 | -0.94 | 95.34 | 3.04 | -0.16 | 66.69 | 32.93
4.73 | 12.64 | 4381 | 81.93 | -0.94 | 96.08 | 3.06 | -0.16 | 66.69 | 32.93
4.75 | 12.79 | 4395 | 81.93 | -0.94 | 98.28 | 3.06 | -0.16 | 66.69 | 32.93
4.79 | 12.79 | 4420 | 81.93 | -0.94 | 98.03 | 3.07 | -0.16 | 66.69 | 33.55
4.83 | 12.79 | 4459 | 81.93 | -0.94 | 99.01 | 3.07 | -0.16 | 66.69 | 34.18
4.87 | 12.94 | 4492 | 81.93 | -0.94 | 99.01 | 3.07 | -0.16 | 66.69 | 34.18
4.89 | 12.79 | 4529 | 81.93 | -0.94 | 99.74 | 3.09 | -0.16 | 66.69 | 34.18
4.91 | 12.79 | 4554 | 82.32 | -0.94 | 100.48 | 3.11 | -0.16 | 66.69 | 34.18
4.95 | 12.79 | 4549 | 82.32 | -0.94 | 101.95 | 3.09 | -0.16 | 66.69 | 34.8
4.97 | 12.94 | 4602 | 82.32 | -0.94 | 101.46 | 3.1 | -0.16 | 66.69 | 34.8
4.99 | 13.23 | 4630 | 82.71 | -0.94 | 102.92 | 3.12 | -0.16 | 66.69 | 34.8
5.03 | 13.23 | 4653 | 82.71 | -0.94 | 102.94 | 3.13 | -0.16 | 66.69 | 35.42
5.05 | 13.38 | 4684 | 82.71 | -0.94 | 103.43 | 3.13 | -0.16 | 66.69 | 35.42
5.07 | 13.38 | 4712 | 83.1 | -0.94 | 104.95 | 3.13 | -0.16 | 66.69 | 35.42
5.11 | 13.38 | 4737 | 83.1 | -0.94 | 106 | 3.13 | -0.16 | 66.69 | 35.42
5.13 | 13.38 | 4742 | 83.5 | -0.94 | 107.05 | 3.15 | -0.16 | 66.69 | 36.04
5.15 | 13.38 | 4761 | 83.5 | -0.94 | 107.84 | 3.14 | -0.16 | 66.69 | 36.04
5.19 | 13.38 | 4783 | 83.5 | -0.94 | 107.31 | 3.17 | -0.16 | 66.69 | 36.04
5.21 | 13.38 | 4832 | 83.5 | -0.94 | 109.15 | 3.19 | -0.16 | 66.69 | 36.66
5.23 | 13.38 | 4858 | 83.89 | -0.94 | 111.24 | 3.19 | -0.16 | 66.69 | 36.66
5.27 | 13.23 | 4886 | 83.89 | -0.94 | 111.24 | 3.19 | -0.16 | 66.69 | 36.66
5.29 | 13.23 | 4894 | 84.28 | -0.94 | 112.55 | 3.22 | -0.16 | 66.69 | 37.28
5.31 | 13.23 | 4918 | 84.28 | -0.94 | 114.39 | 3.21 | -0.16 | 66.69 | 37.28
5.35 | 13.23 | 4947 | 84.28 | -0.94 | 115.77 | 3.22 | -0.16 | 66.69 | 37.28
5.37 | 13.23 | 4999 | 84.28 | -0.94 | 116.3 | 3.25 | -0.16 | 66.69 | 37.9
5.41 | 13.23 | 5004 | 84.67 | -0.94 | 117.1 | 3.27 | -0.16 | 66.69 | 37.9
5.43 | 13.23 | 5052 | 84.67 | -0.94 | 119.01 | 3.27 | -0.16 | 66.69 | 37.9
5.47 | 13.08 | 5067 | 85.46 | -0.94 | 119.29 | 3.26 | -0.16 | 66.69 | 38.52
5.49 | 13.08 | 5098 | 85.85 | -0.94 | 120.42 | 3.26 | -0.16 | 66.69 | 38.52
5.53 | 12.94 | 5114 | 86.24 | -0.94 | 120.42 | 3.26 | -0.16 | 66.69 | 39.15
5.57 | 12.94 | 5172 | 86.63 | -0.94 | 120.7 | 3.29 | -0.16 | 66.69 | 39.15
5.61 | 12.79 | 5212 | 87.02 | -0.94 | 120.98 | 3.32 | -0.16 | 66.69 | 39.77
5.63 | 12.79 | 5255 | 87.81 | -0.94 | 123.22 | 3.31 | -0.16 | 66.69 | 39.77
5.66 | 12.64 | 5276 | 88.59 | -0.94 | 123.78 | 3.31 | -0.16 | 66.69 | 39.77
5.69 | 12.64 | 5280 | 88.59 | -0.94 | 124.9 | 3.33 | -0.16 | 66.69 | 39.77
5.71 | 12.49 | 5325 | 88.98 | -0.94 | 126.59 | 3.34 | -0.16 | 66.69 | 40.39
5.75 | 12.49 | 5337 | 89.38 | -0.94 | 126.31 | 3.33 | -0.16 | 66.69 | 40.39
5.79 | 12.35 | 5376 | 89.77 | -0.94 | 128.27 | 3.34 | -0.16 | 66.69 | 41.01
5.83 | 12.35 | 5432 | 90.16 | -0.94 | 130.89 | 3.35 | -0.16 | 66.69 | 41.01
5.85 | 12.35 | 5443 | 90.55 | -0.94 | 129.15 | 3.36 | -0.16 | 66.69 | 41.01
5.87 | 12.35 | 5464 | 90.55 | -0.94 | 131.48 | 3.38 | -0.16 | 66.69 | 41.63
5.89 | 12.2 | 5488 | 91.34 | -0.94 | 132.94 | 3.41 | -0.16 | 66.69 | 41.63
5.93 | 12.2 | 5510 | 91.73 | -0.94 | 133.53 | 3.4 | -0.16 | 66.69 | 41.63
5.95 | 12.35 | 5564 | 92.12 | -0.94 | 135.32 | 3.4 | -0.16 | 66.69 | 41.63
5.99 | 12.64 | 5559 | 92.51 | -0.94 | 136.81 | 3.41 | -0.16 | 66.69 | 42.25
6.01 | 12.94 | 5587 | 92.9 | -0.94 | 137.11 | 3.46 | -0.16 | 66.69 | 42.25
6.03 | 13.08 | 5642 | 93.3 | -0.94 | 139.19 | 3.43 | -0.16 | 66.69 | 42.87
6.07 | 13.08 | 5661 | 93.3 | -0.94 | 139.19 | 3.44 | -0.16 | 66.69 | 42.87
6.09 | 13.08 | 5687 | 93.69 | -0.94 | 142.89 | 3.48 | -0.16 | 66.69 | 42.87
6.13 | 13.08 | 5719 | 93.69 | -0.94 | 142.86 | 3.52 | -0.16 | 66.69 | 43.5
6.15 | 13.23 | 5714 | 94.47 | -0.94 | 146.58 | 3.54 | -0.16 | 66.69 | 43.5
6.19 | 13.23 | 5747 | 94.86 | -0.94 | 149.11 | 3.53 | -0.16 | 66.69 | 43.5
6.21 | 13.23 | 5810 | 95.26 | -0.94 | 150.69 | 3.58 | -0.16 | 66.69 | 44.12
6.25 | 13.08 | 5841 | 95.65 | -0.94 | 151.66 | 3.57 | -0.16 | 66.69 | 44.12
6.27 | 13.23 | 5869 | 95.65 | -0.94 | 152.3 | 3.53 | -0.16 | 66.69 | 44.12
6.31 | 13.23 | 5868 | 96.04 | -0.94 | 156.58 | 3.59 | -0.16 | 66.69 | 44.74
6.33 | 13.23 | 5894 | 96.04 | -0.94 | 156.23 | 3.62 | -0.16 | 66.69 | 44.74
6.37 | 13.23 | 5951 | 96.43 | -0.94 | 157.91 | 3.54 | -0.16 | 66.69 | 45.36
6.39 | 13.23 | 5953 | 97.22 | -0.94 | 159.22 | 3.54 | -0.16 | 66.69 | 45.36
6.43 | 13.23 | 5979 | 97.61 | -0.94 | 160.92 | 3.64 | -0.16 | 66.69 | 45.36
6.45 | 13.23 | 5998 | 97.22 | -0.94 | 160.25 | 3.58 | -0.16 | 66.69 | 45.36
6.49 | 13.23 | 6066 | 97.22 | -0.94 | 162.57 | 3.62 | -0.16 | 66.69 | 45.98
6.53 | 13.23 | 6062 | 96.82 | -0.94 | 160.92 | 3.62 | -0.16 | 66.69 | 45.98
6.55 | 13.23 | 6130 | 96.82 | -0.94 | 163.93 | 3.66 | -0.16 | 66.69 | 46.6
6.59 | 13.23 | 6145 | 96.82 | -0.94 | 162.92 | 3.59 | -0.16 | 66.69 | 46.6
6.63 | 13.23 | 6162 | 96.82 | -0.94 | 162.23 | 3.59 | -0.16 | 66.69 | 46.6
6.67 | 13.08 | 6196 | 96.43 | -0.94 | 162.25 | 3.59 | -0.16 | 66.69 | 47.22
6.71 | 13.08 | 6265 | 96.04 | -0.94 | 164.23 | 3.6 | -0.16 | 66.69 | 47.22
6.73 | 12.94 | 6259 | 96.04 | -0.94 | 165.22 | 3.59 | -0.16 | 66.69 | 47.85
6.75 | 12.94 | 6321 | 96.04 | -0.94 | 163.91 | 3.66 | -0.16 | 66.69 | 47.85
6.77 | 12.94 | 6338 | 96.04 | -0.94 | 163.91 | 3.61 | -0.16 | 66.69 | 47.85
6.81 | 12.79 | 6336 | 95.65 | -0.94 | 165.24 | 3.65 | -0.16 | 66.69 | 48.47
6.83 | 12.79 | 6357 | 95.26 | -0.94 | 165.22 | 3.59 | -0.16 | 66.69 | 48.47
6.87 | 12.64 | 6379 | 95.26 | -0.94 | 163.26 | 3.66 | -0.16 | 66.69 | 48.47
6.91 | 12.49 | 6439 | 95.26 | -0.94 | 164.57 | 3.6 | -0.16 | 66.69 | 49.09
6.93 | 12.35 | 6425 | 95.26 | -0.94 | 164.87 | 3.59 | -0.16 | 66.69 | 49.09
6.95 | 12.35 | 6486 | 94.86 | -0.94 | 164.89 | 3.65 | -0.16 | 66.69 | 49.09
6.99 | 12.49 | 6506 | 94.86 | -0.94 | 163.86 | 3.67 | -0.16 | 66.69 | 49.09
7.01 | 12.79 | 6544 | 94.86 | -0.94 | 164.53 | 3.64 | -0.16 | 66.69 | 49.09
7.05 | 12.94 | 6575 | 94.86 | -0.94 | 165.56 | 3.64 | -0.16 | 66.69 | 49.71
7.09 | 13.23 | 6625 | 94.86 | -0.94 | 167.28 | 3.65 | -0.16 | 66.69 | 50.33
7.11 | 13.38 | 6618 | 94.86 | -0.94 | 167.63 | 3.66 | -0.16 | 66.69 | 50.33
7.15 | 13.52 | 6686 | 94.86 | -0.94 | 173.23 | 3.68 | -0.16 | 66.69 | 50.33
7.17 | 13.52 | 6705 | 95.26 | -0.94 | 174.31 | 3.69 | -0.16 | 66.69 | 50.95
7.21 | 13.52 | 6698 | 95.26 | -0.94 | 174.68 | 3.66 | -0.16 | 66.69 | 50.95
7.26 | 13.52 | 6708 | 95.26 | -0.94 | 176.11 | 3.71 | -0.16 | 66.69 | 50.95
7.27 | 13.52 | 6791 | 95.26 | -0.94 | 175 | 3.66 | -0.16 | 66.69 | 51.57
7.31 | 13.38 | 6827 | 95.26 | -0.94 | 176.4 | 3.67 | -0.16 | 66.69 | 51.57
7.33 | 13.38 | 6852 | 95.26 | -0.94 | 177.17 | 3.7 | -0.16 | 66.69 | 51.57
7.35 | 13.38 | 6878 | 95.26 | -0.94 | 181.76 | 3.75 | -0.16 | 66.69 | 51.57
7.39 | 13.38 | 6867 | 95.65 | -0.94 | 174.93 | 3.75 | -0.16 | 66.69 | 52.2
7.43 | 13.23 | 6911 | 95.65 | -0.94 | 180.34 | 3.72 | -0.16 | 66.69 | 52.2
7.45 | 13.23 | 6920 | 95.65 | -0.94 | 182.16 | 3.71 | -0.16 | 66.69 | 52.82
7.49 | 13.08 | 6947 | 95.65 | -0.94 | 180.34 | 3.69 | -0.16 | 66.69 | 52.82
7.51 | 13.08 | 7020 | 95.65 | -0.94 | 182.87 | 3.76 | -0.16 | 66.69 | 52.82
7.55 | 13.08 | 7054 | 95.65 | -0.94 | 182.87 | 3.72 | -0.16 | 66.69 | 53.44
7.57 | 13.23 | 7031 | 95.65 | -0.94 | 182.13 | 3.74 | -0.16 | 66.69 | 53.44
7.61 | 13.23 | 7109 | 94.86 | -0.94 | 184.34 | 3.74 | -0.16 | 66.69 | 53.44
7.63 | 13.23 | 7096 | 94.86 | -0.94 | 184.71 | 3.75 | -0.16 | 66.69 | 54.06
7.65 | 13.23 | 7171 | 94.47 | -0.94 | 185.45 | 3.73 | -0.16 | 66.69 | 54.06
7.69 | 13.08 | 7183 | 94.47 | -0.94 | 186.93 | 3.74 | -0.16 | 66.69 | 54.06
7.74 | 13.08 | 7217 | 94.08 | -0.94 | 185.82 | 3.8 | -0.16 | 66.69 | 54.68
7.75 | 12.94 | 7195 | 93.69 | -0.94 | 186.93 | 3.8 | -0.16 | 66.69 | 54.68
7.79 | 12.94 | 7244 | 93.3 | -0.94 | 185.45 | 3.8 | -0.16 | 66.69 | 55.3
7.85 | 13.08 | 7308 | 92.9 | -0.94 | 188.43 | 3.73 | -0.16 | 66.69 | 55.3
7.87 | 12.94 | 7349 | 92.9 | -0.94 | 182.87 | 3.77 | -0.16 | 66.69 | 55.92
7.93 | 12.94 | 7392 | 92.51 | -0.94 | 185.82 | 3.75 | -0.16 | 66.69 | 55.92
7.95 | 12.64 | 7404 | 92.12 | -0.94 | 183.24 | 3.76 | -0.16 | 66.69 | 55.92
7.99 | 12.49 | 7438 | 92.12 | -0.94 | 182.13 | 3.72 | -0.16 | 66.69 | 56.54
8.03 | 12.64 | 7475 | 91.34 | -0.94 | 186.93 | 3.77 | -0.16 | 66.69 | 56.54
8.09 | 12.64 | 7479 | 91.34 | -0.94 | 183.61 | 3.74 | -0.16 | 66.69 | 56.54
8.11 | 12.79 | 7563 | 90.94 | -0.94 | 183.98 | 3.74 | -0.16 | 66.69 | 57.17
8.15 | 12.94 | 7590 | 90.94 | -0.94 | 188.03 | 3.76 | -0.16 | 66.69 | 57.17
8.21 | 12.94 | 7593 | 90.94 | -0.94 | 190.24 | 3.81 | -0.16 | 66.69 | 57.79
8.25 | 12.94 | 7676 | 90.94 | -0.94 | 189.51 | 3.78 | -0.16 | 66.69 | 57.79
8.29 | 12.94 | 7702 | 90.94 | -0.94 | 191.43 | 3.8 | -0.16 | 66.69 | 58.41
8.33 | 12.79 | 7726 | 91.34 | -0.94 | 192.91 | 3.82 | -0.16 | 66.69 | 58.41
8.37 | 12.79 | 7784 | 91.34 | -0.94 | 194.04 | 3.82 | -0.16 | 66.69 | 59.03
8.43 | 12.79 | 7783 | 91.34 | -0.94 | 195.57 | 3.83 | -0.16 | 66.69 | 59.03
8.45 | 12.64 | 7817 | 91.34 | -0.94 | 198.68 | 3.83 | -0.16 | 66.69 | 59.03
8.51 | 12.64 | 7836 | 91.34 | -0.94 | 196.33 | 3.88 | -0.16 | 66.69 | 59.65
8.55 | 12.49 | 7888 | 91.34 | -0.94 | 199.87 | 3.84 | -0.16 | 66.69 | 60.27
8.59 | 12.64 | 7979 | 91.34 | -0.94 | 200.27 | 3.86 | -0.16 | 66.69 | 60.27
8.65 | 12.64 | 8019 | 91.34 | -0.94 | 202.25 | 3.89 | -0.16 | 66.69 | 60.89
8.69 | 12.64 | 7996 | 90.94 | -0.94 | 198.68 | 3.84 | -0.16 | 66.69 | 60.89
8.73 | 12.49 | 8098 | 91.34 | -0.94 | 201.46 | 3.85 | -0.16 | 66.69 | 60.89
8.75 | 12.49 | 8076 | 90.94 | -0.94 | 202.64 | 3.9 | -0.16 | 66.69 | 61.52
8.79 | 12.49 | 8098 | 90.16 | -0.94 | 200.27 | 3.89 | -0.16 | 66.69 | 61.52
8.85 | 12.49 | 8116 | 90.16 | -0.94 | 204.23 | 3.89 | -0.16 | 66.69 | 61.52
8.89 | 12.35 | 8201 | 89.77 | -0.94 | 201.46 | 3.85 | -0.16 | 66.69 | 62.14
8.93 | 12.35 | 8243 | 89.38 | -0.94 | 204.62 | 3.89 | -0.16 | 66.69 | 62.14
9.01 | 12.35 | 8271 | 89.38 | -0.94 | 203.83 | 3.89 | -0.16 | 66.69 | 62.14
9.07 | 12.35 | 8352 | 89.38 | -0.94 | 202.64 | 3.89 | -0.16 | 66.69 | 63.38
9.09 | 12.2 | 8354 | 88.2 | -0.94 | 203.44 | 3.91 | -0.16 | 66.69 | 63.38
9.17 | 12.2 | 8361 | 88.2 | -0.94 | 207 | 3.89 | -0.16 | 66.69 | 63.38
9.25 | 12.05 | 8463 | 87.81 | -0.94 | 205.42 | 3.86 | -0.16 | 66.69 | 64
9.29 | 12.05 | 8468 | 87.42 | -0.94 | 204.62 | 3.87 | -0.16 | 66.69 | 64.62
9.33 | 12.05 | 8516 | 87.02 | -0.94 | 205.42 | 3.9 | -0.16 | 66.69 | 64.62
9.37 | 12.05 | 8608 | 87.02 | -0.94 | 204.62 | 3.88 | -0.16 | 66.69 | 64.62
9.47 | 12.05 | 8569 | 87.02 | -0.94 | 206.21 | 2.98 | -0.16 | 61.62 | 65.24
9.51 | 11.61 | 8707 | 49 | -0.94 | 76.75 | 2.16 | -0.16 | 10.14 | 64.62
9.57 | 11.61 | 8574 | 19.6 | -0.94 | 28.02 | 1.54 | -0.16 | 3.51 | 64.62
9.63 | 12.05 | 8408 | 6.27 | -1.72 | 11.2 | 1.43 | -0.16 | 2.34 | 64.62
9.69 | 12.64 | 8275 | 4.31 | -1.72 | 9 | 1.36 | -0.16 | 1.56 | 64.62
9.73 | 12.79 | 8072 | 3.92 | -1.72 | 7.55 | 1.3 | -0.16 | 1.56 | 64.62
9.77 | 12.49 | 7986 | 3.53 | -1.72 | 6.71 | 1.26 | -0.16 | 1.56 | 64.62
9.81 | 12.2 | 7841 | 3.14 | -1.72 | 6.15 | 1.24 | -0.16 | 1.56 | 64.62
9.85 | 11.91 | 7808 | 2.74 | -1.72 | 5.8 | 1.23 | -0.16 | 1.56 | 64.62
9.87 | 11.61 | 7648 | 2.74 | -1.72 | 5.76 | 1.24 | -0.16 | 1.56 | 64.62
9.91 | 11.47 | 7603 | 2.74 | -1.72 | 5.83 | 1.24 | -0.16 | 1.56 | 64.62
9.95 | 11.17 | 7493 | 3.14 | -1.72 | 5.93 | 1.25 | -0.16 | 1.56 | 64.62
10 | 11.02 | 7408 | 3.14 | -1.72 | 5.9 | 1.23 | -0.16 | 1.56 | 64.62
10.01 | 11.02 | 7359 | 3.14 | -1.72 | 5.73 | 1.23 | -0.16 | 1.56 | 64.62
10.06 | 11.02 | 7258 | 3.14 | -1.72 | 5.83 | 1.24 | -0.16 | 1.56 | 64.62
10.07 | 11.02 | 7233 | 3.14 | -1.72 | 5.87 | 1.24 | -0.16 | 1.56 | 64.62
10.12 | 11.02 | 7121 | 3.14 | -1.72 | 5.87 | 1.24 | -0.16 | 1.56 | 64.62
10.13 | 11.02 | 7092 | 3.14 | -1.72 | 5.93 | 1.25 | -0.16 | 1.56 | 64.62
10.15 | 11.02 | 6982 | 3.14 | -1.72 | 6 | 1.24 | -0.16 | 1.56 | 64.62
10.21 | 11.32 | 6932 | 3.14 | -1.72 | 5.93 | 1.25 | -0.16 | 1.56 | 64.62
10.23 | 11.61 | 6852 | 3.14 | -1.72 | 6 | 1.24 | -0.16 | 1.56 | 64.62
10.25 | 11.76 | 6791 | 3.53 | -1.72 | 5.97 | 1.24 | -0.16 | 1.56 | 64.62
10.29 | 11.91 | 6703 | 3.53 | -1.72 | 5.93 | 1.24 | -0.16 | 1.56 | 64.62
10.31 | 12.05 | 6670 | 3.53 | -1.72 | 5.9 | 1.24 | -0.16 | 1.56 | 64.62
10.33 | 12.35 | 6585 | 3.53 | -1.72 | 5.87 | 1.24 | -0.16 | 1.56 | 64.62
10.39 | 12.49 | 6522 | 3.53 | -1.72 | 5.87 | 1.25 | -0.16 | 1.56 | 64.62
10.41 | 12.79 | 6456 | 3.53 | -1.72 | 6 | 1.25 | -0.16 | 1.56 | 64.62
10.47 | 12.64 | 6381 | 3.53 | -1.72 | 6 | 1.24 | -0.16 | 1.56 | 64.62
10.49 | 12.2 | 6281 | 3.53 | -1.72 | 5.87 | 1.24 | -0.16 | 1.56 | 64.62
10.51 | 12.05 | 6196 | 3.53 | -1.72 | 5.83 | 1.24 | -0.16 | 1.56 | 64.62
10.55 | 11.76 | 6177 | 3.53 | -1.72 | 5.87 | 1.24 | -0.16 | 1.56 | 64.62
10.57 | 11.61 | 6114 | 3.53 | -1.72 | 5.93 | 1.23 | -0.16 | 1.56 | 64.62
10.61 | 11.61 | 6010 | 3.53 | -1.72 | 5.83 | 1.24 | -0.16 | 1.56 | 64.62
10.63 | 11.76 | 5948 | 3.92 | -1.72 | 5.93 | 1.24 | -0.16 | 1.56 | 64.62
10.67 | 12.05 | 5926 | 3.92 | -1.72 | 5.93 | 1.25 | -0.16 | 1.56 | 64.62
10.69 | 12.35 | 5832 | 3.92 | -1.72 | 6 | 1.25 | -0.16 | 1.56 | 64.62
10.73 | 12.49 | 5799 | 3.92 | -1.72 | 6.04 | 1.24 | -0.16 | 1.56 | 64.62
10.77 | 12.79 | 5713 | 3.92 | -1.72 | 5.9 | 1.24 | -0.16 | 1.56 | 64.62
10.81 | 13.08 | 5649 | 3.92 | -1.72 | 5.9 | 1.25 | -0.16 | 1.56 | 64
10.85 | 13.38 | 5583 | 3.92 | -1.72 | 5.97 | 1.24 | -0.16 | 1.56 | 64.62
10.87 | 13.82 | 5489 | 3.92 | -1.72 | 5.93 | 1.24 | -0.16 | 1.56 | 64.62
10.91 | 13.96 | 5446 | 4.31 | -1.72 | 5.97 | 1.25 | -0.16 | 1.56 | 64
10.93 | 14.41 | 5354 | 4.31 | -1.72 | 6.04 | 1.25 | -0.16 | 1.56 | 64
10.97 | 14.55 | 5310 | 4.31 | -1.72 | 6.04 | 1.25 | -0.16 | 1.56 | 64
11.01 | 15.29 | 5223 | 4.31 | -1.72 | 6 | 1.25 | -0.16 | 1.56 | 64.62
11.06 | 16.02 | 5192 | 4.31 | -1.72 | 6 | 1.24 | -0.16 | 1.56 | 64
11.07 | 16.76 | 5094 | 4.31 | -1.72 | 5.93 | 1.24 | -0.16 | 1.56 | 64
11.11 | 17.49 | 5060 | 4.31 | -1.72 | 5.93 | 1.24 | -0.16 | 1.56 | 64
11.13 | 18.23 | 4982 | 4.31 | -1.72 | 5.87 | 1.24 | -0.16 | 1.56 | 64
11.17 | 19.11 | 4916 | 4.31 | -1.72 | 5.9 | 1.24 | -0.16 | 1.56 | 64
11.19 | 19.7 | 4872 | 4.7 | -1.72 | 5.97 | 1.25 | -0.16 | 1.56 | 64
11.21 | 20.43 | 4836 | 4.7 | -1.72 | 6 | 1.25 | -0.16 | 1.56 | 64
11.25 | 20.43 | 4790 | 4.7 | -1.72 | 5.97 | 1.24 | -0.16 | 1.56 | 64
11.3 | 20.43 | 4714 | 4.7 | -1.72 | 5.93 | 1.24 | -0.16 | 1.56 | 64
11.31 | 20.43 | 4676 | 4.7 | -1.72 | 5.87 | 1.24 | -0.16 | 1.56 | 64
11.33 | 20.43 | 4629 | 4.7 | -1.72 | 5.9 | 1.24 | -0.16 | 1.56 | 64
11.37 | 20.43 | 4582 | 4.7 | -1.72 | 5.93 | 1.24 | -0.16 | 1.56 | 64
11.42 | 20.43 | 4535 | 5.1 | -1.72 | 5.93 | 1.24 | -0.16 | 1.56 | 64
11.43 | 20.43 | 4465 | 5.1 | -1.72 | 5.97 | 1.24 | -0.16 | 1.56 | 64
11.45 | 20.43 | 4417 | 5.1 | -1.72 | 5.93 | 1.24 | -0.16 | 1.56 | 64
11.49 | 20.43 | 4369 | 5.1 | -1.72 | 5.93 | 1.24 | -0.16 | 1.56 | 64
11.51 | 20.43 | 4321 | 5.1 | -1.72 | 5.83 | 1.24 | -0.16 | 1.56 | 64
11.53 | 20.43 | 4273 | 5.1 | -1.72 | 5.9 | 1.24 | -0.16 | 1.56 | 64
11.57 | 20.43 | 4220 | 5.1 | -1.72 | 5.93 | 1.25 | -0.16 | 1.56 | 64
11.61 | 20.43 | 4174 | 5.49 | -1.72 | 6 | 1.24 | -0.16 | 1.56 | 64
11.65 | 20.43 | 4102 | 5.49 | -1.72 | 5.9 | 1.24 | -0.16 | 1.56 | 64
11.69 | 20.43 | 4027 | 5.49 | -1.72 | 5.93 | 1.24 | -0.16 | 1.56 | 64
11.71 | 20.43 | 3976 | 5.49 | -1.72 | 5.97 | 1.24 | -0.16 | 1.56 | 64
11.73 | 20.43 | 3951 | 5.49 | -1.72 | 5.93 | 1.24 | -0.16 | 1.56 | 64
11.77 | 20.43 | 3901 | 5.88 | -1.72 | 5.87 | 1.24 | -0.16 | 1.56 | 64
11.79 | 20.43 | 3851 | 5.88 | -1.72 | 5.9 | 1.24 | -0.16 | 1.56 | 64
11.81 | 20.43 | 3825 | 5.88 | -1.72 | 5.87 | 1.24 | -0.16 | 1.56 | 64
11.83 | 20.43 | 3774 | 5.88 | -1.72 | 5.93 | 1.24 | -0.16 | 1.56 | 64
11.87 | 20.43 | 3722 | 5.88 | -1.72 | 5.87 | 1.24 | -0.16 | 1.56 | 64
11.89 | 20.43 | 3697 | 5.88 | -1.72 | 5.87 | 1.24 | -0.16 | 1.56 | 64
11.91 | 20.43 | 3645 | 5.88 | -1.72 | 5.83 | 1.24 | -0.16 | 1.56 | 64
11.95 | 20.43 | 3616 | 6.27 | -1.72 | 5.9 | 1.24 | -0.16 | 1.56 | 64
11.97 | 20.43 | 3563 | 6.27 | -1.72 | 5.9 | 1.24 | -0.16 | 1.56 | 64
12.01 | 20.43 | 3513 | 6.27 | -1.72 | 5.9 | 1.24 | -0.16 | 1.56 | 64
12.03 | 20.43 | 3459 | 6.27 | -1.72 | 5.9 | 1.24 | -0.16 | 1.56 | 64
12.05 | 20.43 | 3428 | 6.27 | -1.72 | 5.9 | 1.24 | -0.16 | 1.56 | 64
12.09 | 20.43 | 3376 | 6.66 | -1.72 | 5.87 | 1.23 | -0.16 | 1.56 | 64
12.14 | 20.43 | 3346 | 6.66 | -1.72 | 5.83 | 1.24 | -0.16 | 1.56 | 64
12.15 | 20.43 | 3289 | 6.66 | -1.72 | 5.83 | 1.23 | -0.16 | 1.56 | 64
12.2 | 20.43 | 3236 | 6.66 | -1.72 | 5.83 | 1.24 | -0.16 | 1.56 | 64
12.21 | 20.43 | 3203 | 6.66 | -1.72 | 5.87 | 1.23 | -0.16 | 1.56 | 64
12.23 | 20.43 | 3152 | 7.06 | -1.72 | 5.8 | 1.23 | -0.16 | 1.56 | 64
12.27 | 20.43 | 3116 | 7.06 | -1.72 | 5.76 | 1.22 | -0.16 | 1.56 | 64
12.29 | 20.43 | 3089 | 7.06 | -1.72 | 5.69 | 1.23 | -0.16 | 1.56 | 64
12.31 | 20.43 | 3029 | 7.06 | -1.72 | 5.8 | 1.24 | -0.16 | 1.56 | 64
12.35 | 20.43 | 2999 | 7.06 | -1.72 | 5.83 | 1.23 | -0.16 | 1.56 | 64
12.39 | 20.43 | 2947 | 7.45 | -1.72 | 5.76 | 1.22 | -0.16 | 1.56 | 64
12.41 | 20.43 | 2887 | 7.45 | -1.72 | 5.8 | 1.24 | -0.16 | 1.56 | 64
12.43 | 20.43 | 2855 | 7.45 | -1.72 | 5.87 | 1.23 | -0.16 | 1.56 | 63.38
12.47 | 20.43 | 2818 | 7.84 | -1.72 | 5.83 | 1.24 | -0.16 | 1.56 | 64
12.49 | 20.43 | 2785 | 7.84 | -1.72 | 5.87 | 1.24 | -0.16 | 1.56 | 63.38
12.53 | 20.43 | 2754 | 7.84 | -1.72 | 5.83 | 1.24 | -0.16 | 1.56 | 63.38
12.55 | 20.43 | 2699 | 8.23 | -1.72 | 5.87 | 1.24 | -0.16 | 1.56 | 63.38
12.57 | 20.43 | 2658 | 8.23 | -1.72 | 5.83 | 1.24 | -0.16 | 1.56 | 64
12.61 | 20.43 | 2625 | 8.23 | -1.72 | 5.9 | 1.24 | -0.16 | 1.56 | 63.38
12.63 | 20.43 | 2592 | 8.62 | -1.72 | 5.9 | 1.24 | -0.16 | 1.56 | 63.38
12.65 | 20.43 | 2537 | 8.62 | -1.72 | 5.9 | 1.24 | -0.16 | 1.56 | 63.38
12.69 | 20.43 | 2502 | 8.62 | -1.72 | 5.87 | 1.24 | -0.16 | 1.56 | 63.38
12.71 | 20.43 | 2469 | 9.02 | -1.72 | 5.93 | 1.24 | -0.16 | 1.56 | 63.38
12.75 | 20.43 | 2435 | 9.02 | -1.72 | 5.93 | 1.23 | -0.16 | 1.56 | 63.38
12.77 | 20.43 | 2389 | 9.02 | -1.72 | 5.8 | 1.23 | -0.16 | 1.56 | 63.38
12.79 | 20.43 | 2353 | 9.41 | -1.72 | 5.8 | 1.23 | -0.16 | 1.56 | 63.38
12.83 | 20.43 | 2318 | 9.41 | -1.72 | 5.76 | 1.24 | -0.16 | 1.56 | 63.38
12.85 | 20.43 | 2282 | 9.41 | -1.72 | 5.87 | 1.23 | -0.16 | 1.56 | 63.38
12.87 | 20.43 | 2245 | 9.41 | -1.72 | 5.8 | 1.23 | -0.16 | 1.56 | 63.38
12.91 | 20.43 | 2208 | 9.8 | -1.72 | 5.76 | 1.23 | -0.16 | 1.56 | 63.38
12.93 | 20.43 | 2170 | 9.8 | -1.72 | 5.83 | 1.23 | -0.16 | 1.56 | 63.38
12.97 | 20.43 | 2133 | 10.19 | -1.72 | 5.8 | 1.23 | -0.16 | 1.56 | 63.38
12.99 | 20.43 | 2093 | 10.19 | -1.72 | 5.73 | 1.23 | -0.16 | 1.56 | 63.38
13.03 | 20.43 | 2031 | 10.58 | -1.72 | 5.76 | 1.23 | -0.16 | 1.56 | 63.38
13.07 | 20.43 | 1991 | 10.58 | -1.72 | 5.76 | 1.23 | -0.16 | 1.56 | 63.38
13.12 | 20.43 | 1951 | 10.98 | -1.72 | 5.76 | 1.23 | -0.16 | 1.56 | 63.38
13.13 | 20.43 | 1909 | 10.98 | -1.72 | 5.76 | 1.24 | -0.16 | 1.56 | 63.38
13.15 | 20.43 | 1867 | 11.37 | -1.72 | 5.83 | 1.23 | -0.16 | 1.56 | 63.38
13.19 | 20.43 | 1824 | 11.76 | -1.72 | 5.8 | 1.23 | -0.16 | 1.56 | 63.38
13.23 | 20.43 | 1780 | 11.76 | -1.72 | 5.76 | 1.24 | -0.16 | 1.56 | 63.38
13.27 | 20.43 | 1735 | 12.15 | -1.72 | 5.83 | 1.24 | -0.16 | 1.56 | 63.38
13.31 | 20.43 | 1690 | 12.54 | -1.72 | 5.83 | 1.23 | -0.16 | 1.56 | 63.38
13.33 | 20.43 | 1643 | 12.94 | -1.72 | 5.83 | 1.24 | -0.16 | 1.56 | 63.38
13.37 | 20.43 | 1595 | 13.33 | -1.72 | 5.83 | 1.23 | -0.16 | 1.56 | 63.38
13.39 | 20.43 | 1573 | 13.33 | -1.72 | 5.76 | 1.23 | -0.16 | 1.56 | 63.38
13.41 | 20.43 | 1547 | 13.33 | -1.72 | 5.83 | 1.24 | -0.16 | 1.56 | 63.38
13.45 | 20.43 | 1496 | 14.11 | -1.72 | 5.87 | 1.23 | -0.16 | 1.56 | 63.38
13.47 | 20.43 | 1471 | 14.11 | -1.72 | 5.83 | 1.23 | -0.16 | 1.56 | 63.38
13.49 | 20.43 | 1444 | 14.5 | -1.72 | 5.83 | 1.24 | -0.16 | 1.56 | 63.38
13.53 | 20.43 | 1418 | 14.5 | -1.72 | 5.83 | 1.23 | -0.16 | 1.56 | 63.38
13.56 | 20.43 | 1363 | 15.29 | -1.72 | 5.83 | 1.23 | -0.16 | 1.56 | 63.38
13.58 | 20.43 | 1334 | 15.68 | -1.72 | 5.83 | 1.23 | -0.16 | 1.56 | 63.38
13.63 | 20.43 | 1294 | 16.07 | -1.72 | 5.83 | 1.23 | -0.16 | 1.56 | 63.38
13.66 | 20.43 | 1301 | 16.07 | -1.72 | 5.83 | 1.23 | -0.16 | 1.56 | 62.76
13.68 | 20.43 | 1326 | 16.46 | -1.72 | 5.8 | 1.23 | -0.16 | 1.56 | 62.76
13.7 | 20.43 | 1341 | 16.46 | -1.72 | 5.76 | 1.24 | -0.16 | 1.56 | 62.76
13.74 | 20.43 | 1357 | 16.46 | -1.72 | 5.8 | 1.23 | -0.16 | 1.56 | 62.76
13.76 | 20.43 | 1366 | 16.46 | -1.72 | 5.83 | 1.23 | -0.16 | 1.56 | 62.76
13.8 | 20.43 | 1374 | 16.07 | -1.72 | 5.76 | 1.23 | -0.16 | 1.56 | 62.76
13.82 | 20.43 | 1364 | 16.07 | -1.72 | 5.76 | 1.23 | -0.16 | 1.56 | 62.76
13.86 | 20.43 | 1357 | 16.07 | -1.72 | 5.76 | 1.23 | -0.16 | 1.56 | 62.76
13.88 | 20.43 | 1346 | 16.07 | -1.72 | 5.76 | 1.23 | -0.16 | 1.56 | 62.76
13.92 | 20.43 | 1341 | 16.07 | -1.72 | 5.76 | 1.23 | -0.16 | 1.56 | 62.76
13.94 | 20.43 | 1331 | 16.46 | -1.72 | 5.76 | 1.23 | -0.16 | 1.56 | 62.76
13.98 | 20.43 | 1325 | 16.46 | -1.72 | 5.76 | 1.23 | -0.16 | 1.56 | 62.76
14.03 | 20.43 | 1317 | 16.46 | -1.72 | 5.76 | 1.23 | -0.16 | 1.56 | 62.76
14.04 | 20.43 | 1308 | 16.46 | -1.72 | 5.83 | 1.24 | -0.16 | 1.56 | 62.76
14.06 | 20.43 | 1303 | 16.86 | -1.72 | 5.83 | 1.24 | -0.16 | 1.56 | 62.76
14.1 | 20.43 | 1299 | 16.86 | -1.72 | 5.83 | 1.24 | -0.16 | 1.56 | 62.76
14.12 | 20.43 | 1296 | 16.86 | -1.72 | 5.83 | 1.24 | -0.16 | 1.56 | 62.76
14.14 | 20.43 | 1295 | 16.86 | -1.72 | 5.87 | 1.23 | -0.16 | 1.56 | 62.76
14.18 | 20.43 | 1293 | 16.86 | -1.72 | 5.83 | 1.23 | -0.16 | 1.56 | 62.76
14.2 | 20.43 | 1293 | 16.86 | -1.72 | 5.83 | 1.24 | -0.16 | 1.56 | 62.76
14.22 | 20.43 | 1291 | 16.86 | -1.72 | 5.83 | 1.24 | -0.16 | 1.56 | 62.76
14.24 | 20.43 | 1290 | 17.25 | -1.72 | 5.83 | 1.24 | -0.16 | 1.56 | 62.76
14.28 | 20.29 | 1290 | 17.25 | -1.72 | 5.83 | 1.24 | -0.16 | 1.56 | 62.76
14.3 | 19.26 | 1292 | 17.25 | -1.72 | 5.83 | 1.24 | -0.16 | 1.56 | 62.76
14.34 | 18.38 | 1291 | 17.25 | -1.72 | 5.87 | 1.24 | -0.16 | 1.56 | 62.76
14.4 | 17.35 | 1291 | 17.25 | -1.72 | 5.9 | 1.24 | -0.16 | 1.56 | 62.76
14.42 | 16.46 | 1287 | 17.25 | -1.72 | 5.87 | 1.23 | -0.16 | 1.56 | 62.76
14.46 | 16.02 | 1286 | 17.25 | -1.72 | 5.83 | 1.24 | -0.16 | 1.56 | 62.76
14.48 | 14.99 | 1280 | 17.25 | -1.72 | 5.9 | 1.24 | 0.62 | 1.56 | 62.76
14.51 | 14.7 | 1280 | 17.25 | -1.72 | 5.9 | 1.23 | 0.62 | 1.56 | 62.76
14.54 | 14.41 | 1270 | 17.25 | -1.72 | 5.83 | 1.23 | 2.18 | 1.56 | 62.76
14.58 | 14.11 | 1264 | 17.25 | -1.72 | 5.8 | 1.24 | 2.96 | 1.56 | 62.14
14.6 | 13.82 | 1257 | 17.25 | -1.72 | 5.83 | 1.23 | 2.96 | 1.56 | 62.76
14.62 | 13.38 | 1245 | 17.64 | -1.72 | 5.83 | 1.23 | 2.96 | 1.56 | 62.76
14.66 | 13.23 | 1240 | 17.64 | -1.72 | 5.83 | 1.24 | 2.96 | 1.56 | 62.76
14.68 | 13.23 | 1232 | 17.64 | -1.72 | 5.83 | 1.24 | 2.96 | 1.56 | 62.76
14.7 | 13.38 | 1228 | 17.64 | -1.72 | 5.83 | 1.23 | 2.96 | 1.56 | 62.76
14.72 | 13.38 | 1223 | 18.03 | -1.72 | 5.83 | 1.23 | 2.96 | 1.56 | 62.76
14.76 | 13.52 | 1219 | 18.03 | -1.72 | 5.8 | 1.23 | 2.96 | 1.56 | 62.14
14.8 | 13.67 | 1214 | 18.03 | -1.72 | 5.8 | 1.23 | 2.96 | 1.56 | 62.14
14.82 | 13.82 | 1212 | 18.03 | -1.72 | 5.76 | 1.23 | 2.96 | 1.56 | 62.14
14.85 | 13.82 | 1211 | 18.03 | -1.72 | 5.76 | 1.23 | 2.96 | 1.56 | 62.14
14.88 | 13.82 | 1208 | 18.03 | -1.72 | 5.73 | 1.23 | 2.96 | 1.56 | 62.14
14.9 | 13.96 | 1201 | 18.03 | -1.72 | 5.73 | 1.23 | 2.96 | 1.56 | 62.14
14.92 | 13.96 | 1195 | 18.03 | -1.72 | 5.73 | 1.23 | 2.96 | 1.56 | 62.14
14.96 | 13.96 | 1191 | 18.03 | -1.72 | 5.73 | 1.23 | 2.96 | 1.56 | 62.14
14.98 | 14.11 | 1187 | 18.03 | -1.72 | 5.76 | 1.23 | 2.96 | 1.56 | 62.14
15.02 | 14.11 | 1182 | 18.42 | -1.72 | 5.73 | 1.23 | 2.96 | 1.56 | 62.14
15.06 | 14.11 | 1178 | 18.42 | -1.72 | 5.69 | 1.23 | 2.96 | 1.56 | 62.14
15.08 | 14.11 | 1174 | 18.42 | -1.72 | 5.76 | 1.23 | 2.96 | 1.56 | 62.14
15.1 | 14.11 | 1173 | 18.42 | -1.72 | 5.69 | 1.22 | 2.18 | 1.56 | 62.14
15.14 | 14.11 | 1172 | 18.42 | -1.72 | 5.69 | 1.23 | 2.18 | 1.56 | 62.14
15.16 | 14.11 | 1169 | 18.42 | -1.72 | 5.73 | 1.23 | 2.18 | 1.56 | 62.14
15.2 | 14.11 | 1164 | 18.42 | -1.72 | 5.73 | 1.23 | 2.18 | 1.56 | 62.14
15.24 | 14.11 | 1163 | 18.42 | -1.72 | 5.76 | 1.23 | 2.18 | 1.56 | 62.14
15.26 | 14.11 | 1160 | 18.82 | -1.72 | 5.83 | 1.23 | 1.4 | 1.56 | 62.14
15.28 | 14.11 | 1158 | 18.82 | -1.72 | 5.8 | 1.23 | 1.4 | 1.56 | 62.14
15.3 | 14.11 | 1154 | 18.82 | -1.72 | 5.8 | 1.23 | 1.4 | 1.56 | 62.14
15.34 | 14.11 | 1151 | 18.82 | -1.72 | 5.76 | 1.23 | 1.4 | 1.56 | 62.14
15.36 | 14.11 | 1149 | 18.82 | -1.72 | 5.76 | 1.23 | 1.4 | 1.56 | 62.14
15.38 | 14.11 | 1147 | 18.82 | -1.72 | 5.76 | 1.23 | 1.4 | 1.56 | 62.14
15.42 | 14.11 | 1145 | 18.82 | -1.72 | 5.76 | 1.23 | 1.4 | 1.56 | 62.14
15.47 | 14.11 | 1142 | 19.21 | -1.72 | 5.73 | 1.23 | 1.4 | 1.56 | 62.14
15.48 | 14.11 | 1140 | 19.21 | -1.72 | 5.73 | 1.23 | 1.4 | 1.56 | 62.14
15.5 | 14.11 | 1143 | 19.21 | -1.72 | 5.73 | 1.23 | 1.4 | 1.56 | 62.14
15.54 | 14.11 | 1143 | 19.21 | -1.72 | 5.73 | 1.23 | 1.4 | 1.56 | 62.14
15.56 | 14.26 | 1140 | 19.21 | -1.72 | 5.69 | 1.23 | 1.4 | 1.56 | 62.14
15.6 | 14.26 | 1139 | 19.21 | -1.72 | 5.73 | 1.23 | 1.4 | 1.56 | 62.14
15.64 | 14.26 | 1132 | 19.21 | -1.72 | 5.73 | 1.23 | 1.4 | 1.56 | 62.14
15.66 | 14.26 | 1132 | 19.21 | -1.72 | 5.76 | 1.22 | 1.4 | 1.56 | 62.14
15.7 | 14.26 | 1130 | 19.21 | -1.72 | 5.69 | 1.23 | 1.4 | 1.56 | 62.14
15.72 | 14.26 | 1126 | 19.21 | -1.72 | 5.69 | 1.23 | 1.4 | 1.56 | 61.52
15.74 | 14.26 | 1123 | 19.21 | -1.72 | 5.73 | 1.23 | 1.4 | 1.56 | 61.52
15.78 | 14.26 | 1122 | 19.21 | -1.72 | 5.73 | 1.23 | 0.62 | 1.56 | 62.14
15.8 | 14.26 | 1119 | 19.21 | -1.72 | 5.73 | 1.23 | 0.62 | 1.56 | 62.14
15.84 | 14.26 | 1117 | 19.21 | -1.72 | 5.76 | 1.23 | 0.62 | 1.56 | 61.52
15.86 | 14.26 | 1117 | 19.21 | -1.72 | 5.73 | 1.23 | 0.62 | 1.56 | 62.14
15.89 | 14.26 | 1117 | 19.6 | -1.72 | 5.73 | 1.23 | 0.62 | 1.56 | 61.52
15.92 | 14.26 | 1115 | 19.6 | -1.72 | 5.73 | 1.23 | 0.62 | 1.56 | 62.14
15.94 | 14.26 | 1107 | 19.6 | -1.72 | 5.76 | 1.23 | 0.62 | 1.56 | 61.52
15.98 | 14.41 | 1094 | 19.6 | -1.72 | 5.76 | 1.23 | 0.62 | 1.56 | 61.52
16.02 | 14.41 | 1094 | 19.6 | -1.72 | 5.76 | 1.23 | 0.62 | 1.56 | 61.52
16.06 | 14.41 | 1092 | 19.99 | -1.72 | 5.76 | 1.23 | 0.62 | 1.56 | 61.52
16.08 | 14.41 | 1091 | 19.99 | -1.72 | 5.76 | 1.23 | 0.62 | 1.56 | 61.52
16.12 | 14.41 | 1091 | 19.99 | -1.72 | 5.76 | 1.23 | 0.62 | 1.56 | 61.52
16.16 | 14.41 | 1091 | 19.99 | -1.72 | 5.73 | 1.22 | 0.62 | 1.56 | 61.52
16.18 | 14.41 | 1093 | 19.99 | -1.72 | 5.66 | 1.23 | 0.62 | 1.56 | 61.52
16.21 | 14.41 | 1094 | 19.99 | -1.72 | 5.73 | 1.23 | 0.62 | 1.56 | 61.52
16.24 | 14.41 | 1093 | 19.99 | -1.72 | 5.69 | 1.23 | 0.62 | 1.56 | 61.52
16.26 | 14.41 | 1090 | 19.99 | -1.72 | 5.76 | 1.23 | 0.62 | 1.56 | 61.52
16.28 | 14.41 | 1084 | 19.99 | -1.72 | 5.76 | 1.23 | 0.62 | 1.56 | 61.52
16.32 | 14.41 | 1085 | 19.99 | -1.72 | 5.73 | 1.23 | 0.62 | 1.56 | 61.52
16.34 | 14.41 | 1087 | 19.99 | -1.72 | 5.73 | 1.23 | 0.62 | 1.56 | 61.52
16.36 | 14.41 | 1087 | 19.99 | -1.72 | 5.69 | 1.23 | 0.62 | 1.56 | 61.52
16.4 | 14.41 | 1086 | 19.99 | -1.72 | 5.73 | 1.23 | 0.62 | 1.56 | 61.52
16.42 | 14.41 | 1086 | 19.99 | -1.72 | 5.73 | 1.23 | 0.62 | 1.56 | 61.52
16.44 | 14.41 | 1085 | 19.99 | -1.72 | 5.76 | 1.23 | 0.62 | 1.56 | 61.52
16.48 | 14.41 | 1085 | 19.99 | -1.72 | 5.76 | 1.23 | 0.62 | 1.56 | 61.52
16.5 | 14.41 | 1087 | 19.99 | -1.72 | 5.69 | 1.23 | -0.16 | 1.56 | 61.52
16.52 | 14.41 | 1091 | 19.99 | -1.72 | 5.76 | 1.23 | -0.16 | 1.56 | 61.52
16.56 | 14.41 | 1092 | 19.99 | -1.72 | 5.76 | 1.23 | -0.16 | 1.56 | 61.52
16.6 | 14.41 | 1091 | 19.99 | -1.72 | 5.73 | 1.23 | -0.16 | 1.56 | 61.52
16.65 | 14.41 | 1090 | 19.99 | -1.72 | 5.76 | 1.23 | -0.16 | 1.56 | 61.52
16.66 | 14.41 | 1090 | 19.99 | -1.72 | 5.73 | 1.22 | -0.16 | 1.56 | 61.52
16.68 | 14.41 | 1089 | 19.99 | -1.72 | 5.63 | 1.23 | -0.16 | 1.56 | 61.52
16.72 | 14.41 | 1089 | 19.99 | -1.72 | 5.66 | 1.22 | -0.94 | 1.56 | 61.52
16.74 | 14.41 | 1088 | 19.99 | -1.72 | 5.69 | 1.22 | -0.94 | 1.56 | 61.52
16.76 | 14.41 | 1088 | 19.99 | -1.72 | 5.69 | 1.22 | -0.94 | 1.56 | 61.52
16.8 | 14.41 | 1087 | 19.99 | -1.72 | 5.69 | 1.23 | -0.94 | 1.56 | 61.52
16.82 | 14.41 | 1087 | 19.99 | -1.72 | 5.69 | 1.22 | -0.94 | 1.56 | 61.52
16.86 | 14.41 | 1086 | 19.99 | -1.72 | 5.69 | 1.23 | -0.94 | 1.56 | 61.52
16.88 | 14.41 | 1087 | 19.99 | -1.72 | 5.69 | 1.23 | -0.94 | 1.56 | 61.52
16.92 | 14.41 | 1087 | 19.99 | -1.72 | 5.73 | 1.22 | -0.94 | 1.56 | 60.89
16.94 | 14.41 | 1083 | 19.99 | -1.72 | 5.69 | 1.22 | -0.94 | 1.56 | 60.89
16.98 | 14.41 | 1083 | 19.99 | -1.72 | 5.69 | 1.23 | -0.94 | 1.56 | 60.89
17 | 14.41 | 1083 | 19.99 | -1.72 | 5.69 | 1.23 | -0.94 | 1.56 | 60.89
17.03 | 14.41 | 1084 | 19.99 | -1.72 | 5.73 | 1.23 | -0.94 | 1.56 | 60.89
17.06 | 14.41 | 1083 | 19.99 | -1.72 | 5.69 | 1.23 | -1.72 | 1.56 | 60.89
17.08 | 14.41 | 1081 | 19.99 | -1.72 | 5.69 | 1.23 | -1.72 | 1.56 | 60.89
17.1 | 14.41 | 1077 | 19.99 | -1.72 | 5.73 | 1.23 | -1.72 | 1.56 | 60.89
17.14 | 14.41 | 1077 | 19.99 | -1.72 | 5.73 | 1.22 | -1.72 | 1.56 | 60.89
17.16 | 14.41 | 1074 | 19.99 | -1.72 | 5.66 | 1.23 | -2.5 | 1.56 | 60.89
17.2 | 14.41 | 1074 | 19.99 | -1.72 | 5.69 | 1.22 | -2.5 | 1.56 | 60.89
17.22 | 14.41 | 1071 | 19.99 | -1.72 | 5.69 | 1.23 | -2.5 | 1.56 | 60.89
17.24 | 14.55 | 1063 | 19.99 | -1.72 | 5.69 | 1.22 | -2.5 | 1.56 | 60.89
17.28 | 14.55 | 1063 | 19.99 | -1.72 | 5.69 | 1.22 | -2.5 | 1.56 | 60.89
17.3 | 14.55 | 1057 | 20.38 | -1.72 | 5.69 | 1.22 | -2.5 | 1.56 | 60.89
17.34 | 14.55 | 1051 | 20.38 | -1.72 | 5.69 | 1.22 | -2.5 | 1.56 | 60.89
17.38 | 14.55 | 1046 | 20.38 | -1.72 | 5.69 | 1.23 | -3.28 | 1.56 | 60.89
17.43 | 14.55 | 1041 | 20.38 | -1.72 | 5.73 | 1.23 | -3.28 | 1.56 | 60.89
17.44 | 14.55 | 1036 | 20.78 | -1.72 | 5.69 | 1.23 | -3.28 | 1.56 | 60.89
17.48 | 14.55 | 1031 | 20.78 | -1.72 | 5.69 | 1.23 | -3.28 | 1.56 | 60.89
17.5 | 14.55 | 1028 | 20.78 | -1.72 | 5.73 | 1.23 | -3.28 | 1.56 | 60.89
17.52 | 14.55 | 1021 | 20.78 | -1.72 | 5.73 | 1.22 | -3.28 | 1.56 | 60.89
17.56 | 14.55 | 1017 | 21.17 | -1.72 | 5.69 | 1.22 | -3.28 | 1.56 | 60.89
17.58 | 14.55 | 1013 | 21.17 | -1.72 | 5.69 | 1.22 | -3.28 | 1.56 | 60.89
17.62 | 14.55 | 1010 | 21.17 | -1.72 | 5.69 | 1.22 | -3.28 | 1.56 | 60.89
17.64 | 14.7 | 1006 | 21.17 | -1.72 | 5.63 | 1.22 | -3.28 | 1.56 | 60.89
17.68 | 14.7 | 1003 | 21.17 | -1.72 | 5.69 | 1.22 | -3.28 | 1.56 | 60.89
17.7 | 14.7 | 1004 | 21.17 | -1.72 | 5.69 | 1.22 | -4.06 | 1.56 | 60.89
17.74 | 14.7 | 1009 | 21.17 | -1.72 | 5.69 | 1.22 | -4.06 | 1.56 | 60.89
17.76 | 14.7 | 1011 | 21.17 | -1.72 | 5.69 | 1.23 | -4.06 | 1.56 | 60.89
17.78 | 14.7 | 1013 | 21.17 | -1.72 | 5.69 | 1.23 | -4.06 | 1.56 | 60.89