## Sheet1
ï»¿Time | Equiv. Ratio (AFR) | RPM (RPM) | Calculated Load (%) | Long Term FT (%) | Mass Airflow (g/s) | MAF Voltage (V) | Short Term FT (%) | Throttle Position (%) | Vehicle Speed (mph)
0 | 14.99 | 3197 | 32.14 | -0.94 | 27.31 | 2.06 | -4.06 | 7.8 | 24.23
0.06 | 14.99 | 3215 | 32.14 | -0.94 | 27.1 | 2.05 | -4.06 | 7.8 | 24.23
0.08 | 14.99 | 3220 | 31.75 | -0.94 | 26.79 | 2.05 | -4.06 | 7.41 | 24.23
0.1 | 14.85 | 3237 | 31.75 | -0.94 | 26.38 | 2.03 | -4.06 | 7.41 | 24.23
0.12 | 14.85 | 3243 | 31.36 | -0.94 | 26.08 | 2.03 | -4.84 | 7.41 | 24.23
0.16 | 14.85 | 3235 | 30.58 | -0.94 | 25.59 | 2.02 | -4.84 | 7.02 | 24.85
0.18 | 14.7 | 3246 | 30.18 | -0.94 | 25.31 | 1.98 | -4.84 | 7.02 | 24.85
0.22 | 14.7 | 3247 | 29.4 | -0.94 | 23.84 | 1.97 | -5.62 | 7.02 | 24.85
0.24 | 14.55 | 3240 | 28.62 | -0.94 | 23.75 | 1.97 | -6.4 | 7.02 | 24.85
0.28 | 14.55 | 3254 | 28.22 | -0.94 | 23.57 | 1.97 | -6.4 | 6.63 | 24.85
0.3 | 14.55 | 3250 | 27.83 | -0.94 | 23.29 | 1.96 | -7.18 | 6.63 | 24.85
0.34 | 14.55 | 3261 | 27.05 | -0.94 | 23.02 | 1.96 | -7.18 | 6.63 | 24.85
0.38 | 14.7 | 3272 | 27.05 | -0.94 | 23.2 | 1.96 | -7.18 | 6.63 | 24.85
0.4 | 14.7 | 3288 | 27.05 | -0.94 | 23.11 | 1.97 | -7.18 | 6.63 | 24.85
0.45 | 14.7 | 3283 | 27.05 | -0.94 | 23.47 | 1.97 | -7.18 | 6.63 | 24.85
0.48 | 14.85 | 3291 | 27.05 | -0.94 | 23.47 | 1.97 | -7.18 | 6.63 | 24.85
0.5 | 14.85 | 3309 | 27.05 | -0.94 | 23.47 | 1.98 | -7.18 | 7.02 | 24.85
0.52 | 14.99 | 3317 | 27.05 | -0.94 | 23.38 | 1.97 | -7.18 | 7.02 | 24.85
0.56 | 14.99 | 3318 | 27.05 | -0.94 | 23.38 | 1.98 | -6.4 | 7.02 | 24.85
0.6 | 14.99 | 3322 | 27.05 | -0.94 | 23.84 | 1.99 | -6.4 | 7.02 | 24.85
0.62 | 14.99 | 3326 | 27.44 | -0.94 | 24.21 | 1.99 | -6.4 | 7.02 | 24.85
0.66 | 14.99 | 3331 | 27.83 | -0.94 | 24.58 | 2.01 | -6.4 | 7.02 | 25.48
0.68 | 14.99 | 3333 | 27.83 | -0.94 | 24.94 | 2 | -6.4 | 7.02 | 25.48
0.72 | 15.14 | 3339 | 28.22 | -0.94 | 24.67 | 1.99 | -6.4 | 7.02 | 25.48
0.74 | 15.14 | 3335 | 27.83 | -0.94 | 24.21 | 1.99 | -6.4 | 7.02 | 25.48
0.76 | 15.14 | 3351 | 27.83 | -0.94 | 24.48 | 2.01 | -6.4 | 7.02 | 25.48
0.8 | 15.14 | 3345 | 27.83 | -0.94 | 24.76 | 2 | -6.4 | 7.02 | 25.48
0.84 | 15.14 | 3364 | 27.83 | -0.94 | 24.39 | 1.98 | -6.4 | 7.02 | 25.48
0.88 | 15.14 | 3362 | 27.44 | -0.94 | 24.39 | 1.99 | -5.62 | 7.02 | 25.48
0.9 | 15.14 | 3366 | 27.44 | -0.94 | 24.39 | 2 | -5.62 | 7.02 | 25.48
0.92 | 15.14 | 3380 | 27.83 | -0.94 | 24.76 | 2 | -5.62 | 7.02 | 25.48
0.96 | 15.14 | 3370 | 27.83 | -0.94 | 24.58 | 2.02 | -5.62 | 7.02 | 25.48
0.98 | 15.14 | 3389 | 27.83 | -0.94 | 25.13 | 2 | -5.62 | 7.02 | 25.48
1 | 15.14 | 3384 | 27.83 | -0.94 | 24.67 | 2 | -5.62 | 7.02 | 25.48
1.04 | 15.14 | 3401 | 27.83 | -0.94 | 24.76 | 2.01 | -5.62 | 7.02 | 25.48
1.06 | 15.14 | 3397 | 27.83 | -0.94 | 24.58 | 2.01 | -5.62 | 7.02 | 25.48
1.08 | 15.14 | 3414 | 27.44 | -0.94 | 25.04 | 2.01 | -5.62 | 7.02 | 26.1
1.12 | 15.14 | 3406 | 27.83 | -0.94 | 25.13 | 2.02 | -5.62 | 7.02 | 26.1
1.14 | 15.14 | 3412 | 27.83 | -0.94 | 25.22 | 2.01 | -5.62 | 7.02 | 26.1
1.18 | 15.14 | 3429 | 27.83 | -0.94 | 24.94 | 2.01 | -5.62 | 7.02 | 26.1
1.2 | 14.99 | 3421 | 27.83 | -0.94 | 24.85 | 2 | -5.62 | 7.02 | 26.1
1.22 | 14.99 | 3437 | 27.44 | -0.94 | 24.48 | 2 | -5.62 | 7.02 | 26.1
1.26 | 14.99 | 3430 | 27.44 | -0.94 | 24.58 | 2.01 | -5.62 | 7.02 | 26.1
1.28 | 14.99 | 3444 | 27.44 | -0.94 | 24.76 | 2.01 | -5.62 | 7.02 | 26.1
1.3 | 14.99 | 3446 | 27.44 | -0.94 | 24.67 | 2.02 | -5.62 | 7.02 | 26.1
1.32 | 14.85 | 3443 | 27.44 | -0.94 | 25.22 | 2.02 | -5.62 | 7.41 | 26.1
1.36 | 14.99 | 3463 | 27.83 | -0.94 | 25.49 | 2.03 | -5.62 | 7.41 | 26.1
1.38 | 14.99 | 3457 | 27.83 | -0.94 | 25.49 | 2.03 | -5.62 | 7.41 | 26.1
1.4 | 14.99 | 3474 | 27.83 | -0.94 | 25.59 | 2.03 | -5.62 | 7.41 | 26.1
1.42 | 14.99 | 3464 | 27.83 | -0.94 | 25.68 | 2.02 | -5.62 | 7.41 | 26.1
1.44 | 14.99 | 3478 | 28.22 | -0.94 | 25.4 | 2.03 | -5.62 | 7.41 | 26.1
1.48 | 14.99 | 3470 | 28.22 | -0.94 | 25.68 | 2.03 | -5.62 | 7.41 | 26.1
1.52 | 14.99 | 3473 | 28.22 | -0.94 | 25.78 | 2.03 | -5.62 | 7.41 | 26.1
1.54 | 14.99 | 3488 | 28.22 | -0.94 | 25.87 | 2.04 | -5.62 | 7.8 | 26.72
1.56 | 14.99 | 3481 | 28.22 | -0.94 | 26.18 | 2.07 | -5.62 | 7.8 | 26.72
1.6 | 14.99 | 3501 | 28.62 | -0.94 | 27.61 | 2.09 | -5.62 | 8.19 | 26.72
1.64 | 14.99 | 3505 | 29.79 | -0.94 | 28.63 | 2.11 | -5.62 | 8.19 | 26.72
1.66 | 14.99 | 3526 | 30.58 | -0.94 | 29.27 | 2.14 | -4.84 | 8.58 | 26.72
1.68 | 14.99 | 3522 | 31.75 | -0.94 | 30.8 | 2.16 | -4.84 | 8.58 | 26.72
1.72 | 15.14 | 3531 | 32.93 | -0.94 | 31.35 | 2.15 | -4.84 | 8.58 | 26.72
1.74 | 15.14 | 3536 | 32.93 | -0.94 | 30.91 | 2.15 | -4.84 | 8.58 | 26.72
1.78 | 15.29 | 3559 | 33.32 | -0.94 | 31.02 | 2.15 | -4.06 | 8.58 | 26.72
1.8 | 15.29 | 3548 | 33.32 | -0.94 | 31.13 | 2.14 | -3.28 | 8.58 | 26.72
1.84 | 15.14 | 3550 | 32.93 | -0.94 | 30.47 | 2.14 | -4.06 | 8.58 | 26.72
1.88 | 14.99 | 3566 | 32.93 | -0.94 | 30.58 | 2.14 | -4.06 | 8.58 | 26.72
1.92 | 14.99 | 3570 | 32.54 | -0.94 | 30.58 | 2.13 | -4.06 | 8.58 | 27.34
1.94 | 14.85 | 3567 | 32.14 | -0.94 | 30.14 | 2.13 | -4.06 | 8.58 | 27.34
1.98 | 14.85 | 3586 | 32.14 | -0.94 | 30.25 | 2.12 | -4.84 | 8.58 | 27.34
2 | 14.85 | 3596 | 32.14 | -0.94 | 30.14 | 2.13 | -4.84 | 8.58 | 27.34
2.03 | 14.7 | 3591 | 32.14 | -0.94 | 30.25 | 2.14 | -4.84 | 8.58 | 27.34
2.06 | 14.7 | 3614 | 31.75 | -0.94 | 30.36 | 2.13 | -4.84 | 8.58 | 27.34
2.1 | 14.85 | 3611 | 31.75 | -0.94 | 30.03 | 2.14 | -4.84 | 8.58 | 27.34
2.14 | 14.85 | 3629 | 31.75 | -0.94 | 30.47 | 2.13 | -4.84 | 8.58 | 27.34
2.16 | 14.85 | 3622 | 31.75 | -0.94 | 30.25 | 2.14 | -4.84 | 8.58 | 27.34
2.18 | 14.85 | 3638 | 31.75 | -0.94 | 30.47 | 2.13 | -4.84 | 8.58 | 27.34
2.22 | 14.85 | 3646 | 31.75 | -0.94 | 30.03 | 2.14 | -4.84 | 8.58 | 27.34
2.26 | 14.99 | 3655 | 31.75 | -0.94 | 30.36 | 2.15 | -4.06 | 8.58 | 27.96
2.28 | 14.99 | 3662 | 31.75 | -0.94 | 30.8 | 2.13 | -4.06 | 8.58 | 27.34
2.3 | 14.99 | 3669 | 31.75 | -0.94 | 30.14 | 2.13 | -4.06 | 8.58 | 27.96
2.34 | 14.99 | 3672 | 31.36 | -0.94 | 30.03 | 2.11 | -4.06 | 8.19 | 27.96
2.36 | 14.99 | 3677 | 30.97 | -0.94 | 29.16 | 2.11 | -4.06 | 8.19 | 27.96
2.4 | 14.85 | 3667 | 30.58 | -0.94 | 29.26 | 2.11 | -4.06 | 8.19 | 27.96
2.42 | 14.85 | 3672 | 30.58 | -0.94 | 29.15 | 2.13 | -4.84 | 8.19 | 27.96
2.44 | 14.85 | 3689 | 30.18 | -0.94 | 29.92 | 2.47 | -4.84 | 12.09 | 27.96
2.48 | 14.85 | 3678 | 34.1 | -0.94 | 52.46 | 3.15 | -4.84 | 24.18 | 27.96
2.5 | 14.7 | 3703 | 68.99 | -0.94 | 109.41 | 2.95 | -4.84 | 50.31 | 27.96
2.52 | 14.7 | 3693 | 82.32 | -0.94 | 89.19 | 2.93 | -5.62 | 60.45 | 27.96
2.56 | 14.7 | 3696 | 83.5 | -0.94 | 85.52 | 2.94 | -4.84 | 64.74 | 27.96
2.58 | 15.29 | 3823 | 83.1 | -0.94 | 87.13 | 2.95 | -1.72 | 66.69 | 27.96
2.62 | 15.88 | 3920 | 83.1 | -0.94 | 88.5 | 2.98 | 2.18 | 67.08 | 28.58
2.64 | 16.02 | 3943 | 82.71 | -0.94 | 89.42 | 3 | 4.52 | 67.08 | 28.58
2.68 | 15.43 | 3913 | 82.71 | -0.94 | 90.1 | 2.99 | 2.96 | 67.08 | 29.2
2.7 | 14.85 | 3877 | 82.71 | -0.94 | 90.33 | 2.94 | 1.4 | 67.08 | 29.2
2.74 | 14.55 | 3836 | 83.1 | -0.94 | 87.36 | 2.93 | 1.4 | 66.69 | 29.2
2.76 | 14.11 | 3830 | 83.1 | -0.94 | 87.13 | 2.91 | 1.4 | 67.08 | 29.83
2.8 | 13.82 | 3842 | 83.1 | -0.94 | 85.3 | 2.94 | 0.62 | 66.69 | 29.83
2.84 | 13.52 | 3892 | 83.1 | -0.94 | 87.81 | 2.96 | -0.94 | 66.69 | 29.83
2.89 | 13.08 | 3976 | 82.71 | -0.94 | 89.42 | 3 | -3.28 | 66.69 | 29.83
2.9 | 12.94 | 4019 | 82.32 | -0.94 | 92.19 | 3 | -0.16 | 66.69 | 30.45
2.94 | 13.08 | 4049 | 82.32 | -0.94 | 92.67 | 3.02 | -0.16 | 66.69 | 30.45
2.96 | 13.08 | 4093 | 82.32 | -0.94 | 93.4 | 3.03 | -0.16 | 66.69 | 30.45
2.98 | 13.23 | 4128 | 82.32 | -0.94 | 93.39 | 3.01 | -0.16 | 66.69 | 31.07
3.02 | 13.08 | 4142 | 82.32 | -0.94 | 94.36 | 3.04 | -0.16 | 66.69 | 31.07
3.06 | 12.94 | 4133 | 82.32 | -0.94 | 94.85 | 3.01 | -0.16 | 66.69 | 31.07
3.08 | 12.79 | 4135 | 82.32 | -0.94 | 94.36 | 3.02 | -0.16 | 66.69 | 31.69
3.1 | 12.79 | 4149 | 82.32 | -0.94 | 92.91 | 3.05 | -0.16 | 66.69 | 31.69
3.14 | 12.79 | 4170 | 82.32 | -0.94 | 95.59 | 3.02 | -0.16 | 66.69 | 31.69
3.18 | 12.64 | 4221 | 82.32 | -0.94 | 94.61 | 3.05 | -0.16 | 66.69 | 31.69
3.2 | 12.64 | 4254 | 82.32 | -0.94 | 95.59 | 3.05 | -0.16 | 66.69 | 32.31
3.25 | 12.64 | 4297 | 82.32 | -0.94 | 96.08 | 3.07 | -0.16 | 66.69 | 32.31
3.26 | 12.64 | 4328 | 82.32 | -0.94 | 98.03 | 3.06 | -0.16 | 66.69 | 32.31
3.28 | 12.79 | 4360 | 82.32 | -0.94 | 98.52 | 3.07 | -0.16 | 66.69 | 32.93
3.32 | 12.94 | 4381 | 82.32 | -0.94 | 99.26 | 3.07 | -0.16 | 66.69 | 32.93
3.36 | 13.08 | 4403 | 82.32 | -0.94 | 98.03 | 3.1 | -0.16 | 66.69 | 33.55
3.38 | 13.38 | 4429 | 82.32 | -0.94 | 100.72 | 3.08 | -0.16 | 66.69 | 33.55
3.42 | 13.38 | 4426 | 82.32 | -0.94 | 100.72 | 3.1 | -0.16 | 66.69 | 33.55
3.44 | 13.52 | 4478 | 82.32 | -0.94 | 100.72 | 3.1 | -0.16 | 66.69 | 34.18
3.48 | 13.52 | 4483 | 82.32 | -0.94 | 101.21 | 3.1 | -0.16 | 66.69 | 34.18
3.5 | 13.38 | 4518 | 82.32 | -0.94 | 102.19 | 3.1 | -0.16 | 66.69 | 34.18
3.54 | 13.38 | 4559 | 82.71 | -0.94 | 101.95 | 3.11 | -0.16 | 66.69 | 34.8
3.56 | 13.52 | 4606 | 82.71 | -0.94 | 101.95 | 3.15 | -0.16 | 66.69 | 34.8
3.6 | 13.52 | 4621 | 83.1 | -0.94 | 105.48 | 3.14 | -0.16 | 66.69 | 34.8
3.64 | 13.52 | 4631 | 83.1 | -0.94 | 105.74 | 3.15 | -0.16 | 66.69 | 35.42
3.66 | 13.52 | 4673 | 83.1 | -0.94 | 105.23 | 3.13 | -0.16 | 66.69 | 35.42
3.68 | 13.52 | 4695 | 83.1 | -0.94 | 105.48 | 3.14 | -0.16 | 66.69 | 35.42
3.72 | 13.52 | 4720 | 83.5 | -0.94 | 106.26 | 3.13 | -0.16 | 66.69 | 35.42
3.76 | 13.38 | 4761 | 83.5 | -0.94 | 108.88 | 3.17 | -0.16 | 66.69 | 36.04
3.8 | 13.38 | 4785 | 83.89 | -0.94 | 107.84 | 3.2 | -0.16 | 66.69 | 36.04
3.82 | 13.23 | 4807 | 83.89 | -0.94 | 111.51 | 3.19 | -0.16 | 66.69 | 36.66
3.86 | 13.23 | 4858 | 84.28 | -0.94 | 111.77 | 3.2 | -0.16 | 66.69 | 36.66
3.88 | 13.08 | 4867 | 84.28 | -0.94 | 112.55 | 3.2 | -0.16 | 66.69 | 36.66
3.92 | 13.08 | 4906 | 84.28 | -0.94 | 114.13 | 3.25 | -0.16 | 66.69 | 37.28
3.94 | 13.08 | 4957 | 84.67 | -0.94 | 116.56 | 3.27 | -0.16 | 66.69 | 37.28
3.96 | 13.08 | 4975 | 84.67 | -0.94 | 118.19 | 3.27 | -0.16 | 66.69 | 37.28
4 | 12.94 | 4993 | 84.67 | -0.94 | 117.65 | 3.27 | -0.16 | 66.69 | 37.9
4.02 | 12.94 | 5009 | 84.67 | -0.94 | 118.73 | 3.27 | -0.16 | 66.69 | 37.9
4.05 | 12.94 | 5017 | 85.06 | -0.94 | 120.7 | 3.27 | -0.16 | 66.69 | 37.9
4.08 | 13.08 | 5040 | 85.46 | -0.94 | 121.82 | 3.3 | -0.16 | 66.69 | 38.52
4.13 | 12.94 | 5080 | 85.85 | -0.94 | 122.66 | 3.31 | -0.16 | 66.69 | 38.52
4.14 | 12.94 | 5137 | 86.63 | -0.94 | 123.78 | 3.32 | -0.16 | 66.69 | 38.52
4.18 | 12.79 | 5145 | 87.02 | -0.94 | 124.06 | 3.32 | -0.16 | 66.69 | 39.15
4.2 | 12.64 | 5198 | 87.42 | -0.94 | 123.78 | 3.3 | -0.16 | 66.69 | 39.15
4.24 | 12.64 | 5205 | 87.81 | -0.94 | 124.34 | 3.31 | -0.16 | 66.69 | 39.77
4.28 | 12.49 | 5252 | 88.59 | -0.94 | 125.19 | 3.33 | -0.16 | 66.69 | 39.77
4.3 | 12.49 | 5278 | 88.98 | -0.94 | 126.59 | 3.34 | -0.16 | 66.69 | 39.77
4.32 | 12.35 | 5303 | 89.38 | -0.94 | 127.15 | 3.34 | -0.16 | 66.69 | 39.77
4.36 | 12.35 | 5326 | 89.38 | -0.94 | 126.87 | 3.36 | -0.16 | 66.69 | 40.39
4.38 | 12.35 | 5360 | 89.77 | -0.94 | 128.83 | 3.36 | -0.16 | 66.69 | 40.39
4.42 | 12.2 | 5383 | 89.77 | -0.94 | 130.59 | 3.35 | -0.16 | 66.69 | 40.39
4.44 | 12.2 | 5430 | 90.94 | -0.94 | 131.76 | 3.37 | -0.16 | 66.69 | 41.01
4.46 | 12.05 | 5447 | 91.34 | -0.94 | 131.75 | 3.39 | -0.16 | 66.69 | 41.01
4.5 | 12.05 | 5477 | 91.73 | -0.94 | 134.13 | 3.44 | -0.16 | 66.69 | 41.63
4.52 | 12.05 | 5511 | 92.51 | -0.94 | 135.62 | 3.39 | -0.16 | 66.69 | 41.63
4.56 | 11.91 | 5517 | 92.9 | -0.94 | 133.83 | 3.41 | -0.16 | 66.69 | 41.63
4.58 | 12.2 | 5567 | 92.9 | -0.94 | 137.7 | 3.43 | -0.16 | 66.69 | 42.25
4.62 | 12.49 | 5571 | 93.69 | -0.94 | 138.9 | 3.46 | -0.16 | 66.69 | 42.25
4.64 | 12.64 | 5600 | 93.69 | -0.94 | 139.79 | 3.46 | -0.16 | 66.69 | 42.25
4.68 | 12.79 | 5629 | 94.08 | -0.94 | 141.9 | 3.47 | -0.16 | 66.69 | 42.87
4.7 | 13.08 | 5676 | 94.08 | -0.94 | 145.02 | 3.5 | -0.16 | 66.69 | 42.87
4.72 | 13.08 | 5705 | 94.47 | -0.94 | 145.34 | 3.48 | -0.16 | 66.69 | 42.87
4.76 | 13.08 | 5725 | 94.86 | -0.94 | 147.52 | 3.53 | -0.16 | 66.69 | 43.5
4.78 | 13.08 | 5725 | 94.86 | -0.94 | 149.41 | 3.56 | -0.16 | 66.69 | 43.5
4.84 | 13.08 | 5780 | 95.26 | -0.94 | 150.69 | 3.61 | -0.16 | 66.69 | 44.12
4.86 | 13.08 | 5808 | 95.65 | -0.94 | 156.23 | 3.6 | -0.16 | 66.69 | 44.12
4.88 | 13.08 | 5873 | 96.04 | -0.94 | 157.54 | 3.62 | -0.16 | 66.69 | 44.12
4.92 | 13.08 | 5894 | 96.43 | -0.94 | 159.24 | 3.64 | -0.16 | 66.69 | 44.74
4.94 | 13.08 | 5895 | 96.82 | -0.94 | 160.57 | 3.62 | -0.16 | 66.69 | 44.74
4.98 | 13.08 | 5916 | 96.82 | -0.94 | 161.24 | 3.58 | -0.16 | 66.69 | 44.74
5.02 | 13.08 | 5963 | 97.22 | -0.94 | 162.25 | 3.58 | -0.16 | 66.69 | 45.36
5.04 | 13.23 | 5965 | 97.61 | -0.94 | 162.21 | 3.62 | -0.16 | 66.69 | 45.36
5.08 | 13.23 | 5999 | 98 | -0.94 | 162.9 | 3.64 | -0.16 | 66.69 | 45.98
5.12 | 13.08 | 6078 | 98 | -0.94 | 163.58 | 3.59 | -0.16 | 66.69 | 45.98
5.14 | 13.08 | 6116 | 97.61 | -0.94 | 164.57 | 3.68 | -0.16 | 66.69 | 45.98
5.18 | 12.94 | 6155 | 97.22 | -0.94 | 167.28 | 3.66 | -0.16 | 66.69 | 46.6
5.2 | 12.94 | 6172 | 96.82 | -0.94 | 165.58 | 3.59 | -0.16 | 66.69 | 46.6
5.22 | 12.94 | 6158 | 97.22 | -0.94 | 162.55 | 3.66 | -0.16 | 66.69 | 46.6
5.26 | 12.94 | 6214 | 96.82 | -0.94 | 166.94 | 3.62 | -0.16 | 66.69 | 46.6
5.28 | 12.94 | 6200 | 96.82 | -0.94 | 163.58 | 3.68 | -0.16 | 66.69 | 47.22
5.3 | 12.79 | 6258 | 96.43 | -0.94 | 165.91 | 3.59 | -0.16 | 66.69 | 47.22
5.34 | 12.79 | 6261 | 96.43 | -0.94 | 164.89 | 3.67 | -0.16 | 66.69 | 47.22
5.38 | 12.79 | 6303 | 96.04 | -0.94 | 166.25 | 3.62 | -0.16 | 66.69 | 47.85
5.4 | 12.64 | 6358 | 96.04 | -0.94 | 168.66 | 3.62 | -0.16 | 66.69 | 47.85
5.44 | 12.64 | 6343 | 95.65 | -0.94 | 168.31 | 3.64 | -0.16 | 66.69 | 47.85
5.48 | 12.49 | 6378 | 95.65 | -0.94 | 167.63 | 3.63 | -0.16 | 66.69 | 48.47
5.5 | 12.35 | 6399 | 95.26 | -0.94 | 169.69 | 3.67 | -0.16 | 66.69 | 48.47
5.52 | 12.35 | 6463 | 95.26 | -0.94 | 166.59 | 3.69 | -0.16 | 66.69 | 49.09
5.54 | 12.35 | 6439 | 95.26 | -0.94 | 167.28 | 3.61 | -0.16 | 66.69 | 49.09
5.58 | 12.2 | 6486 | 95.26 | -0.94 | 167.63 | 3.6 | -0.16 | 66.69 | 49.09
5.6 | 12.05 | 6495 | 95.26 | -0.94 | 166.94 | 3.61 | -0.16 | 66.69 | 49.09
5.64 | 12.05 | 6547 | 95.26 | -0.94 | 168.66 | 3.66 | -0.16 | 66.69 | 49.71
5.66 | 12.35 | 6588 | 95.26 | -0.94 | 167.28 | 3.62 | -0.16 | 66.69 | 49.71
5.7 | 12.64 | 6583 | 95.26 | -0.94 | 166.59 | 3.68 | -0.16 | 66.69 | 49.71
5.74 | 12.79 | 6639 | 95.26 | -0.94 | 169.35 | 3.64 | -0.16 | 66.69 | 49.71
5.78 | 13.08 | 6681 | 95.26 | -0.94 | 173.18 | 3.68 | -0.16 | 66.69 | 50.33
5.82 | 13.23 | 6714 | 95.26 | -0.94 | 175 | 3.76 | -0.16 | 66.69 | 50.33
5.84 | 13.38 | 6742 | 95.26 | -0.94 | 178.89 | 3.73 | -0.16 | 66.69 | 50.95
5.88 | 13.38 | 6726 | 95.65 | -0.94 | 176.38 | 3.68 | -0.16 | 66.69 | 50.95
5.92 | 13.38 | 6815 | 95.65 | -0.94 | 179.67 | 3.73 | -0.16 | 66.69 | 51.57
5.94 | 13.38 | 6797 | 95.65 | -0.94 | 181.05 | 3.72 | -0.16 | 66.69 | 51.57
6 | 13.23 | 6867 | 95.65 | -0.94 | 182.18 | 3.69 | -0.16 | 66.69 | 51.57
6.02 | 13.23 | 6888 | 95.65 | -0.94 | 181.47 | 3.77 | -0.16 | 66.69 | 52.2
6.08 | 13.23 | 6912 | 95.65 | -0.94 | 183.61 | 3.71 | -0.16 | 66.69 | 52.2
6.1 | 13.23 | 6980 | 96.04 | -0.94 | 185.08 | 3.77 | -0.16 | 66.69 | 52.82
6.16 | 13.23 | 7000 | 96.04 | -0.94 | 183.24 | 3.74 | -0.16 | 66.69 | 52.82
6.18 | 13.08 | 7003 | 95.65 | -0.94 | 183.61 | 3.79 | -0.16 | 66.69 | 52.82
6.22 | 13.08 | 7074 | 95.26 | -0.94 | 187.66 | 3.77 | -0.16 | 66.69 | 53.44
6.27 | 13.08 | 7067 | 95.65 | -0.94 | 184.34 | 3.73 | -0.16 | 66.69 | 53.44
6.28 | 13.08 | 7102 | 94.86 | -0.94 | 185.45 | 3.76 | -0.16 | 66.69 | 54.06
6.32 | 13.08 | 7131 | 94.86 | -0.94 | 186.93 | 3.83 | -0.16 | 66.69 | 54.06
6.36 | 13.08 | 7170 | 94.47 | -0.94 | 185.82 | 3.83 | -0.16 | 66.69 | 54.68
6.38 | 12.94 | 7193 | 94.08 | -0.94 | 186.93 | 3.73 | -0.16 | 66.69 | 54.68
6.42 | 12.94 | 7262 | 94.08 | -0.94 | 187.69 | 3.8 | -0.16 | 66.69 | 54.68
6.46 | 12.94 | 7295 | 93.69 | -0.94 | 192.2 | 3.76 | -0.16 | 66.69 | 55.3
6.51 | 12.94 | 7277 | 93.3 | -0.94 | 188.82 | 3.77 | -0.16 | 66.69 | 55.3
6.54 | 12.94 | 7299 | 92.51 | -0.94 | 181.4 | 3.72 | -0.16 | 66.69 | 55.3
6.58 | 12.79 | 7368 | 92.51 | -0.94 | 182.87 | 3.76 | -0.16 | 66.69 | 55.92
6.6 | 12.35 | 7434 | 92.12 | -0.94 | 186.19 | 3.77 | -0.16 | 66.69 | 55.92
6.64 | 12.35 | 7427 | 91.73 | -0.94 | 185.82 | 3.79 | -0.16 | 66.69 | 56.54
6.68 | 12.64 | 7517 | 91.34 | -0.94 | 187.29 | 3.8 | -0.16 | 66.69 | 56.54
6.72 | 12.64 | 7499 | 91.34 | -0.94 | 185.82 | 3.78 | -0.16 | 66.69 | 57.17
6.76 | 12.79 | 7561 | 91.34 | -0.94 | 189.93 | 3.85 | -0.16 | 66.69 | 57.17
6.8 | 12.79 | 7535 | 91.34 | -0.94 | 189.14 | 3.78 | -0.16 | 66.69 | 57.17
6.86 | 12.94 | 7573 | 91.34 | -0.94 | 189.14 | 3.77 | -0.16 | 66.69 | 57.79
6.88 | 12.94 | 7626 | 91.34 | -0.94 | 191.77 | 3.79 | -0.16 | 66.69 | 57.79
6.92 | 12.94 | 7691 | 91.34 | -0.94 | 192.59 | 3.85 | -0.16 | 66.69 | 57.79
6.96 | 12.79 | 7721 | 91.34 | -0.94 | 194.09 | 3.82 | -0.16 | 66.69 | 58.41
6.98 | 12.79 | 7768 | 91.34 | -0.94 | 195.23 | 3.82 | -0.16 | 66.69 | 59.03
7.04 | 12.79 | 7802 | 91.34 | -0.94 | 197.13 | 3.86 | -0.16 | 66.69 | 59.03
7.06 | 12.79 | 7845 | 91.34 | -0.94 | 198.31 | 3.89 | -0.16 | 66.69 | 59.03
7.08 | 12.64 | 7809 | 91.73 | -0.94 | 201.06 | 3.88 | -0.16 | 66.69 | 59.03
7.12 | 12.64 | 7827 | 91.73 | -0.94 | 201.46 | 3.86 | -0.16 | 66.69 | 59.65
7.16 | 12.64 | 7875 | 91.73 | -0.94 | 199.48 | 3.85 | -0.16 | 66.69 | 59.65
7.22 | 12.49 | 7930 | 91.73 | -0.94 | 201.06 | 3.91 | -0.16 | 66.69 | 60.27
7.28 | 12.49 | 7928 | 91.73 | -0.94 | 201.46 | 3.89 | -0.16 | 66.69 | 60.27
7.34 | 12.49 | 8046 | 91.73 | -0.94 | 204.23 | 3.93 | -0.16 | 66.69 | 60.89
7.4 | 12.64 | 8107 | 90.94 | -0.94 | 206.21 | 3.89 | -0.16 | 66.69 | 60.89
7.44 | 12.49 | 8131 | 90.94 | -0.94 | 208.19 | 3.9 | -0.16 | 66.69 | 61.52
7.48 | 12.35 | 8176 | 90.16 | -0.94 | 205.81 | 3.9 | -0.16 | 66.69 | 61.52
7.52 | 12.35 | 8196 | 90.16 | -0.94 | 206.6 | 3.89 | -0.16 | 66.69 | 62.14
7.58 | 12.35 | 8245 | 90.55 | -0.94 | 205.42 | 3.91 | -0.16 | 66.69 | 62.14
7.62 | 12.35 | 8294 | 90.16 | -0.94 | 207.4 | 3.89 | -0.16 | 66.69 | 62.76
7.68 | 12.35 | 8297 | 89.38 | -0.94 | 209.01 | 3.91 | -0.16 | 66.69 | 62.76
7.72 | 12.2 | 8361 | 89.38 | -0.94 | 207.79 | 3.92 | -0.16 | 66.69 | 63.38
7.78 | 12.2 | 8388 | 88.59 | -0.94 | 207.79 | 3.92 | -0.16 | 66.69 | 63.38
7.86 | 12.2 | 8454 | 88.2 | -0.94 | 208.19 | 3.93 | -0.16 | 66.69 | 64
7.92 | 12.05 | 8452 | 87.42 | -0.94 | 207.79 | 3.88 | -0.16 | 66.69 | 64.62
7.96 | 11.91 | 8549 | 87.42 | -0.94 | 208.58 | 3.92 | -0.16 | 66.69 | 64.62
8 | 11.91 | 8527 | 87.42 | -0.94 | 210.59 | 3.92 | -0.16 | 66.69 | 64.62
8.08 | 11.91 | 8588 | 87.42 | -0.94 | 211.39 | 3.89 | -0.16 | 66.69 | 64.62
8.2 | 11.91 | 8653 | 87.42 | -0.94 | 205.42 | 3.94 | -0.16 | 66.69 | 65.87
8.22 | 11.76 | 8747 | 87.42 | -0.94 | 208.98 | 3.9 | -0.16 | 66.69 | 66.49
8.32 | 11.76 | 8728 | 87.42 | -0.94 | 211.81 | 3.92 | -0.16 | 66.69 | 66.49
8.36 | 11.61 | 8791 | 87.42 | -0.94 | 213.05 | 3.91 | -0.16 | 66.69 | 66.49
8.44 | 11.61 | 8823 | 87.42 | -0.94 | 210.17 | 3.94 | -0.16 | 66.69 | 67.11
8.48 | 11.47 | 8909 | 87.42 | -0.94 | 211.84 | 3.93 | -0.16 | 66.69 | 67.11
8.6 | 11.32 | 8904 | 87.42 | -0.94 | 210.62 | 3.95 | -0.16 | 66.69 | 67.11
8.62 | 11.17 | 8992 | 87.42 | -0.94 | 210.2 | 3.93 | -0.16 | 66.69 | 68.35
8.72 | 11.17 | 8910 | 87.42 | -0.94 | 213.5 | 3.95 | -0.16 | 66.69 | 68.35
8.84 | 11.76 | 8885 | 87.42 | -0.94 | 206.21 | 3.88 | -0.16 | 66.69 | 67.73
8.9 | 12.64 | 9034 | 87.02 | -0.94 | 205.02 | 3.47 | -0.16 | 63.18 | 67.73
8.96 | 13.23 | 9042 | 70.56 | -0.94 | 136.51 | 2.5 | -0.16 | 18.72 | 68.35
9 | 13.82 | 8892 | 27.05 | -0.94 | 40.83 | 1.89 | -0.16 | 5.07 | 67.73
9.06 | 14.11 | 8788 | 11.76 | -0.94 | 19.63 | 1.58 | -0.16 | 3.12 | 67.73
9.12 | 14.7 | 8595 | 5.88 | -1.72 | 11.81 | 1.43 | -0.16 | 2.34 | 67.73